## Fichiers
Nom du fichier de données machine : | Ep7.xlsx
Emplacement du fichier : | E:\Hong-Thai\mechanical_test\Tensile_test\Depouillement\12062017\data_meca\
Données machine importées dans l'onglet 'Machine_donnees_brutes'
Paramètres de traitement des données machine dans l'onglet 'Machine_traitement'
Traitement des données machine dans l'onglet 'Machine_donnees'
Copie des données machine d'intérêt traitées dans l'onglet 'Donnees_bilan' à partir du bouton d'activation de l'onglet 'Machine_traitement'
Nom du fichier de corrélation d'images : | Ep7.xlsx
Emplacement du fichier : | E:\Hong-Thai\mechanical_test\Tensile_test\Depouillement\12062017\data_camera\
Données de corrélation importées dans l'onglet 'Correlation_donnees_brutes'
Paramètres de traitement des données de corrélation dans l'onglet 'Correlation_traitement'
Traitement des données de corrélation dans l'onglet 'Correlation_donnees'
Copie des données de corrélation traitées d'intérêt dans l'onglet 'Donnees_bilan' à partir du bouton d'activation de l'onglet 'Correlation_traitement'
Cellules sur fond gris à renseigner

## Machine_traitement
Nombre de points : | 862
Adresse copie et traitement données sur Machine_donnees : | Machine_donnees!A3:L862
Nbre de période pour moyenne mobile : | 2
PENTE ELASTIQUE
Contrainte borne inf. : | 40 | MPa
Contrainte borne sup. : | 240 | MPa
Adresses calcul pente élastique | Machine_donnees!J111:J154 | Machine_donnees!H111:H154
Inverse pente élastique : | 8.07e-05 | /MPa
Déformation à contrainte nulle : | 0.040499 | -
Contrainte à l'origine : | -499.7574 | MPa
Points pour tracé pente élastique | Déformation (-) | Contrainte (MPa)
| 0.040499 | 0
| 0.073674 | 411.0964
| 0.1284 | 1091.3354
CRITERE RUPTURE (1er des 2 critères atteints)
Chute contrainte : | 5000 | MPa/s
Contrainte : | 1 | MPa
Point rupture : | 544 |  |  | 354.2697
Coordonnées point rupture pour figure : | 0.2122 | 0.15162 | 248.8053 | 1.0726
CRITERE DEBUT ESSAI
Contrainte min. : | 0.5 | MPa
Point début essai : | 3
Temps début essai : | 725.0557 | s
Contrainte début d'essai : | 4.6883 | MPa
COPIE DES DONNEES TRAITEES
Adresse données machine à copier | Machine_donnees!I3:L544
Adresse destination données machine à copier | Donnees_bilan!A2:D540

## Correlation_traitement
Nombre de points : | 604
Adresse données corrélation brutes : | Correlation_donnees_brutes!A3:G606
Adresse copie et traitement données sur Correlation_donnees : | Correlation_donnees!A3:J605
Fréquence acquisition images : | 250 | Hz
Nbre de période pour moyenne mobile : | 1
CRITERE DEFORMATION DEBUT d'ESSAI (1er des 2 critères atteints)
EYY min. : | 0.0004 | -
Temps début déformation : | 10 | s
Point début déformation : | 66
Coordonnées points début déformation pour figure : | 0.256 | -0.00011026 | 0.00040669 | -5.452e-05
COPIE DES DONNEES TRAITEES
Adresse données corrélation à copier | Correlation_donnees!G66:J605
Adresse destination données corrélation à copier | Donnees_bilan!I2:L539
Adresse traitement données sur Donnees_bilan : | Donnees_bilan!E3:H541
PENTE ELASTIQUE
Contrainte borne inf. : | 40 | MPa
Contrainte borne sup. : | 240 | MPa
Adresses calcul pente élastique | Donnees_bilan!F109:F153 | Donnees_bilan!D109:D153
Inverse pente élastique : | 2.441e-05 | /MPa
Déformation à contrainte nulle : | 0.0011971 | -
Contrainte à l'origine : | -46.25 | MPa
Points pour tracé pente élastique | Déformation (-) | Contrainte (MPa)
| 0.0011971 | 0
| 0.011232 | 411.0964
| 0.1284 | 5213.9167
Module E (GPa) | 40.9665

## Donnees_bilan
Temps (s) | Allong. conv. (-) | Allong. plast. conv. (-) | Contrainte conv. (MPa) moyenne mobile | exx [1] - Lagrange moy. mobile, interpol. temps machine | eyy [1] - Lagrange moy. mobile, interpol. temps machine | exy [1] - Lagrange moy. mobile, interpol. temps machine | exx/eyy | Temps / début déformation (s) | exx [1] - Lagrange moyenne mobile | eyy [1] - Lagrange moyenne mobile | exy [1] - Lagrange moyenne mobile | E0 | Interpolation | Courbe def.conv
0 | 0.0004433 | 0 | 4.6883 | -0.00011026 | 0.00040669 | -5.452e-05 | -0.27111 | 0 | -0.00011026 | 0.00040669 | -5.452e-05 | 0.00033742 | 0.00033742 | 0.00011444
0.00391 | 0.0010185 | 0 | 4.5749 | -0.00013958 | 0.00045017 | -5.3263e-05 | -0.31005 | 0.004 | -0.00014025 | 0.00045117 | -5.3234e-05 | 0.000374 | 0.00037318 | 0.00011167
0.00782 | 0.0012837 | 0 | 6.9801 | -0.0001326 | 0.00050288 | -7.434e-05 | -0.26369 | 0.008 | -0.00013137 | 0.00050553 | -7.5873e-05 | 0.00041516 | 0.0004132 | 0.00017039
0.01172 | 0.0016414 | 0 | 6.9503 | -0.00015432 | 0.00055391 | -8.6086e-05 | -0.2786 | 0.012 | -0.00015727 | 0.00055747 | -8.6432e-05 | 0.00043964 | 0.00043847 | 0.00016966
0.01563 | 0.0021331 | 0 | 9.1421 | -0.00015623 | 0.00060213 | -8.9472e-05 | -0.25945 | 0.016 | -0.00015481 | 0.00060656 | -8.9433e-05 | 0.00049348 | 0.00048727 | 0.00022316
0.01954 | 0.0022799 | 0 | 8.7874 | -0.00015283 | 0.00064274 | -9.2514e-05 | -0.23778 | 0.02 | -0.00015259 | 0.00064694 | -9.2943e-05 | 0.00053338 | 0.0005295 | 0.0002145
0.02344 | 0.002823 | 0 | 10.4039 | -0.00015411 | 0.00069503 | -9.5485e-05 | -0.22173 | 0.024 | -0.00015466 | 0.00070403 | -9.5857e-05 | 0.00058394 | 0.00057622 | 0.00025396
0.02735 | 0.003092 | 0 | 11.4823 | -0.00016305 | 0.00075691 | -9.8126e-05 | -0.21542 | 0.028 | -0.00016538 | 0.0007677 | -9.8548e-05 | 0.00063933 | 0.00063 | 0.00028029
0.03125 | 0.0036076 | 0 | 12.646 | -0.00015438 | 0.00082674 | -8.6065e-05 | -0.18674 | 0.032 | -0.00014933 | 0.00084129 | -8.1317e-05 | 0.00068169 | 0.00067474 | 0.00030869
0.03516 | 0.0040084 | 0 | 14.9176 | -0.00014262 | 0.00088628 | -7.9557e-05 | -0.16092 | 0.036 | -0.00014172 | 0.00089628 | -8.0849e-05 | 0.00072751 | 0.0007176 | 0.00036414
0.03907 | 0.0042006 | 0 | 15.1253 | -0.00014443 | 0.00096861 | -8.7306e-05 | -0.14911 | 0.04 | -0.00014671 | 0.00099568 | -9.043e-05 | 0.00077876 | 0.00076636 | 0.00036921
0.04297 | 0.0048377 | 0 | 17.6421 | -0.00012612 | 0.0010226 | -7.252e-05 | -0.12333 | 0.044 | -0.00011414 | 0.0010226 | -6.1328e-05 | 0.00083392 | 0.00081934 | 0.00043065
0.04688 | 0.0051416 | 0 | 18.1149 | -0.00011669 | 0.0010607 | -5.758e-05 | -0.11002 | 0.048 | -0.00012356 | 0.0010797 | -6.0013e-05 | 0.00087509 | 0.00086497 | 0.00044219
0.05079 | 0.0055403 | 0 | 21.2045 | -0.00011319 | 0.0011153 | -5.8013e-05 | -0.10149 | 0.052 | -0.00010436 | 0.0011296 | -5.6868e-05 | 0.00091747 | 0.00090452 | 0.00051761
0.05469 | 0.0059262 | 0 | 22.3799 | -6.644e-05 | 0.0011352 | -5.3911e-05 | -0.058526 | 0.056 | -4.0693e-05 | 0.0011298 | -5.2226e-05 | 0.00098061 | 0.00095764 | 0.0005463
0.0586 | 0.0063553 | 0 | 23.8416 | -2.7609e-05 | 0.0011411 | -5.0754e-05 | -0.024195 | 0.06 | -2.98e-05 | 0.0011509 | -5.0466e-05 | 0.0010029 | 0.00099975 | 0.00058198
0.0625 | 0.0066638 | 0 | 25.3015 | -2.3309e-05 | 0.0011525 | -4.0983e-05 | -0.020225 | 0.064 | -1.9532e-05 | 0.0011492 | -3.2197e-05 | 0.0010429 | 0.0010258 | 0.00061761
0.06641 | 0.0070356 | 0 | 26.2594 | -4.5179e-07 | 0.0011517 | -4.0164e-05 | -0.00039229 | 0.068 | 1.7445e-05 | 0.0011548 | -5.3232e-05 | 0.0010486 | 0.0010504 | 0.000641
0.07032 | 0.0072829 | 0 | 28.9134 | 4.636e-05 | 0.0011935 | -4.8557e-05 | 0.038844 | 0.072 | 7.072e-05 | 0.0012377 | -3.7437e-05 | 0.0010675 | 0.001058 | 0.00070578
0.07422 | 0.0078939 | 0 | 28.8969 | 6.1722e-05 | 0.0012341 | -2.9644e-05 | 0.050015 | 0.076 | 3.4622e-05 | 0.0012055 | -2.3896e-05 | 0.0010977 | 0.0010829 | 0.00070538
0.07813 | 0.0083476 | 0 | 30.7421 | 2.4041e-05 | 0.0011976 | -2.268e-05 | 0.020074 | 0.08 | 1.9702e-05 | 0.001196 | -2.5047e-05 | 0.0011164 | 0.0011091 | 0.00075042
0.08204 | 0.0088051 | 0 | 30.3508 | 1.5297e-05 | 0.001231 | -2.9049e-05 | 0.012427 | 0.084 | 1.3103e-05 | 0.0012899 | -3.5068e-05 | 0.0011541 | 0.0011333 | 0.00074087
0.08594 | 0.0090182 | 0 | 32.2138 | 3.3077e-05 | 0.0013025 | -3.6913e-05 | 0.025394 | 0.088 | 7.0857e-05 | 0.0012925 | -3.6717e-05 | 0.0011993 | 0.0011751 | 0.00078635
0.08985 | 0.0094049 | 0 | 33.5539 | 6.8627e-05 | 0.0012897 | -2.8045e-05 | 0.053213 | 0.092 | 4.3037e-05 | 0.0012832 | -1.0471e-05 | 0.0012072 | 0.0012076 | 0.00081906
0.09375 | 0.0096679 | 0 | 34.7045 | 3.8058e-05 | 0.0012808 | -2.9651e-06 | 0.029714 | 0.096 | 3.8088e-05 | 0.0012792 | 3.1279e-06 | 0.0012318 | 0.0012159 | 0.00084714
0.09766 | 0.010084 | 0 | 36.423 | 4.489e-05 | 0.0012888 | 8.527e-06 | 0.034831 | 0.1 | 6.3299e-05 | 0.0013135 | 1.5894e-05 | 0.0012414 | 0.0012376 | 0.00088909
0.10157 | 0.0107 | 0 | 36.4809 | 6.2318e-05 | 0.0013263 | 1.0696e-05 | 0.046985 | 0.104 | 4.8709e-05 | 0.0013456 | -8.6962e-06 | 0.001276 | 0.001252 | 0.00089051
0.10547 | 0.011092 | 0 | 38.8387 | 5.2347e-05 | 0.0013494 | -3.2393e-06 | 0.038792 | 0.108 | 6.9935e-05 | 0.0013461 | 2.4394e-05 | 0.0013043 | 0.0012871 | 0.00094806
0.10938 | 0.01143 | 0 | 38.9966 | 7.8257e-05 | 0.0013547 | 2.5181e-05 | 0.057767 | 0.112 | 9.5466e-05 | 0.0013829 | 1.167e-05 | 0.0013313 | 0.0013137 | 0.00095192
0.11329 | 0.011878 | 0 | 41.3162 | 8.5342e-05 | 0.0013919 | 8.0514e-06 | 0.061315 | 0.116 | 3.4912e-05 | 0.0014061 | 1.2179e-06 | 0.0013507 | 0.0013384 | 0.0010085
0.11719 | 0.012365 | 0 | 41.6974 | 3.6853e-05 | 0.0014118 | 7.6986e-06 | 0.026104 | 0.12 | 7.7754e-05 | 0.001423 | 4.0455e-05 | 0.0013502 | 0.0013526 | 0.0010178
0.1211 | 0.012639 | 0 | 42.6225 | 7.6702e-05 | 0.0014265 | 3.803e-05 | 0.05377 | 0.124 | 4.7392e-05 | 0.0014334 | 4.3124e-06 | 0.0013919 | 0.0013575 | 0.0010404
0.125 | 0.013083 | 0 | 43.5963 | 4.7376e-05 | 0.0014368 | 3.8805e-06 | 0.032973 | 0.128 | 6.5508e-05 | 0.0014488 | 2.3234e-05 | 0.0013982 | 0.0013967 | 0.0010642
0.12891 | 0.013488 | 0 | 44.3729 | 6.0538e-05 | 0.0014578 | 2.5517e-05 | 0.041528 | 0.132 | 1.8511e-05 | 0.0015035 | 2.7673e-05 | 0.0014151 | 0.0014011 | 0.0010832
0.13282 | 0.013822 | 0 | 46.9137 | 1.4778e-05 | 0.001508 | 2.6549e-05 | 0.0098001 | 0.136 | 1.9295e-05 | 0.0015035 | 1.5643e-05 | 0.0014515 | 0.001421 | 0.0011452
0.13672 | 0.014015 | 0 | 46.7567 | 1.6826e-05 | 0.0015073 | 1.5081e-05 | 0.011163 | 0.14 | -4.5031e-06 | 0.001539 | 1.8715e-05 | 0.0014573 | 0.0014548 | 0.0011413
0.14063 | 0.014715 | 0 | 48.4892 | -5.325e-06 | 0.0015389 | 2.1271e-05 | -0.0034603 | 0.144 | 3.8026e-06 | 0.0015116 | 4.4521e-05 | 0.001489 | 0.0014606 | 0.0011836
0.14454 | 0.015005 | 0 | 48.4143 | -2.5948e-06 | 0.0015152 | 4.7089e-05 | -0.0017126 | 0.148 | -8.603e-05 | 0.0015794 | 5.8381e-05 | 0.001518 | 0.001493 | 0.0011818
0.14844 | 0.015342 | 0 | 50.5886 | -8.8713e-05 | 0.0015868 | 5.8886e-05 | -0.055908 | 0.152 | -5.7945e-05 | 0.001646 | 5.5544e-05 | 0.0015317 | 0.0015203 | 0.0012349
0.15235 | 0.01564 | 0 | 52.0728 | -5.3892e-05 | 0.0016488 | 5.4718e-05 | -0.032686 | 0.156 | 3.6621e-06 | 0.001649 | 4.0569e-05 | 0.001583 | 0.0015346 | 0.0012711
0.15625 | 0.016114 | 0 | 53.1166 | 4.795e-06 | 0.0016496 | 3.9737e-05 | 0.0029067 | 0.16 | -1.6576e-05 | 0.0016659 | 2.8716e-05 | 0.001593 | 0.0015848 | 0.0012966
0.16016 | 0.016493 | 0 | 54.5379 | -1.8022e-05 | 0.0016661 | 2.8168e-05 | -0.010817 | 0.164 | -6.7402e-05 | 0.0016613 | 1.3331e-05 | 0.0016198 | 0.0015938 | 0.0013313
0.16407 | 0.016923 | 0 | 54.6056 | -6.8351e-05 | 0.0016614 | 1.333e-05 | -0.041142 | 0.168 | -0.00012487 | 0.0016703 | 2.8115e-05 | 0.0016277 | 0.0016202 | 0.0013329
0.16797 | 0.017256 | 0 | 57.2078 | -0.00012458 | 0.0016701 | 2.8032e-05 | -0.074595 | 0.172 | -0.00014336 | 0.0017097 | 3.5183e-05 | 0.0016324 | 0.0016277 | 0.0013965
0.17188 | 0.017654 | 0 | 57.6102 | -0.00014294 | 0.0017088 | 3.5563e-05 | -0.08365 | 0.176 | -0.00015346 | 0.0017284 | 5.8266e-07 | 0.0016591 | 0.001632 | 0.0014063
0.17579 | 0.017995 | 0 | 59.5752 | -0.0001529 | 0.0017274 | 1.177e-06 | -0.088511 | 0.18 | -0.00016544 | 0.0017465 | 2.0153e-05 | 0.0016918 | 0.0016575 | 0.0014542
0.17969 | 0.018244 | 0 | 59.5439 | -0.00016467 | 0.001746 | 1.8681e-05 | -0.094312 | 0.184 | -0.00017269 | 0.0017371 | 3.3828e-05 | 0.0016948 | 0.0016902 | 0.0014535
0.1836 | 0.01879 | 0 | 60.4745 | -0.00017291 | 0.0017399 | 3.2741e-05 | -0.099381 | 0.188 | -0.00015699 | 0.0016842 | 4.1242e-05 | 0.0016937 | 0.0016948 | 0.0014762
0.1875 | 0.019209 | 0 | 62.125 | -0.00016057 | 0.0016897 | 4.0322e-05 | -0.095027 | 0.192 | -0.00011087 | 0.0016607 | 4.9425e-05 | 0.0016357 | 0.0016966 | 0.0015165
0.19141 | 0.019761 | 0 | 63.1877 | -0.0001217 | 0.0016639 | 5.0157e-05 | -0.073143 | 0.196 | 5.2365e-06 | 0.0016374 | 2.1285e-05 | 0.0016055 | 0.0016433 | 0.0015424
0.19532 | 0.020025 | 0 | 65.4408 | -1.1488e-05 | 0.0016412 | 2.6736e-05 | -0.0069995 | 0.2 | 5.5546e-05 | 0.0016165 | -1.081e-05 | 0.0015679 | 0.0016107 | 0.0015974
0.19922 | 0.020541 | 0 | 65.4851 | 4.9615e-05 | 0.0016231 | -4.4767e-06 | 0.030568 | 0.204 | 6.0399e-05 | 0.0015551 | -4.3135e-05 | 0.0015348 | 0.0015751 | 0.0015985
0.20313 | 0.021039 | 0 | 67.0707 | 5.7381e-05 | 0.0015693 | -3.6416e-05 | 0.036565 | 0.208 | 0.00010735 | 0.0014919 | -7.0711e-05 | 0.0014859 | 0.001543 | 0.0016372
0.20704 | 0.021234 | 0 | 66.6402 | 9.664e-05 | 0.0015085 | -6.418e-05 | 0.064064 | 0.212 | 0.000133 | 0.0014088 | -9.8517e-05 | 0.0014127 | 0.0014997 | 0.0016267
0.21094 | 0.021432 | 0 | 68.251 | 0.00012504 | 0.0014318 | -9.244e-05 | 0.087333 | 0.216 | 0.00018248 | 0.0013187 | -0.0001082 | 0.0013373 | 0.0014329 | 0.001666
0.21485 | 0.021991 | 0 | 68.9081 | 0.00017333 | 0.0013442 | -0.00010728 | 0.12895 | 0.22 | 0.00015271 | 0.0012375 | -9.9602e-05 | 0.0012498 | 0.0013599 | 0.0016821
0.21875 | 0.022502 | 0 | 68.9698 | 0.00016002 | 0.0012614 | -9.9921e-05 | 0.12686 | 0.224 | 0.0001859 | 0.0011721 | -0.00013136 | 0.0011858 | 0.0012758 | 0.0016836
0.22266 | 0.022907 | 0 | 69.4622 | 0.00017712 | 0.0011954 | -0.00012295 | 0.14816 | 0.228 | 0.00015579 | 0.0010788 | -0.00011269 | 0.0011247 | 0.0012061 | 0.0016956
0.22657 | 0.023189 | 0 | 69.0542 | 0.00016852 | 0.0011155 | -0.00012011 | 0.15107 | 0.232 | 0.00013426 | 0.00095582 | -0.00011208 | 0.0010496 | 0.0011475 | 0.0016856
0.23047 | 0.023652 | 0 | 69.7829 | 0.00013897 | 0.00099638 | -0.00011204 | 0.13948 | 0.236 | 0.00015573 | 0.00094031 | -0.00010404 | 0.0010094 | 0.0010764 | 0.0017034
0.23438 | 0.023832 | 0 | 66.545 | 0.00014819 | 0.00094105 | -0.00010598 | 0.15747 | 0.24 | 0.00013188 | 0.0009289 | -0.0001194 | 0.00096528 | 0.0010242 | 0.0016244
0.23829 | 0.024437 | 0 | 64.4687 | 0.0001413 | 0.00093508 | -0.00011148 | 0.15111 | 0.244 | 0.00015291 | 0.00089586 | -0.00013667 | 0.00094345 | 0.00098276 | 0.0015737
0.24219 | 0.024782 | 0 | 60.7984 | 0.00014818 | 0.0009106 | -0.00013112 | 0.16273 | 0.248 | 6.6191e-05 | 0.00088381 | -0.00011894 | 0.00093797 | 0.00095097 | 0.0014841
0.2461 | 0.025086 | 0 | 59.0067 | 0.00010855 | 0.0008856 | -0.00012838 | 0.12257 | 0.252 | 5.908e-05 | 0.00091297 | -0.00011733 | 0.00092715 | 0.00093995 | 0.0014404
0.25 | 0.02538 | 0 | 57.0721 | 5.7339e-05 | 0.00089815 | -0.00011672 | 0.063841 | 0.256 | 5.7108e-05 | 0.00090478 | -0.00012226 | 0.00093439 | 0.00093176 | 0.0013931
0.25391 | 0.025906 | 0 | 54.4971 | 6.2203e-05 | 0.00091207 | -0.00012113 | 0.0682 | 0.26 | -1.8718e-05 | 0.00088697 | -9.5744e-05 | 0.00091212 | 0.00093119 | 0.0013303
0.25782 | 0.026278 | 0 | 52.6598 | 2.0336e-05 | 0.00089688 | -0.00011001 | 0.022674 | 0.264 | 3.4177e-05 | 0.00087709 | -0.00011022 | 0.00090469 | 0.00092541 | 0.0012854
0.26172 | 0.026658 | 0 | 48.4988 | -2.8705e-07 | 0.00088142 | -0.00010075 | -0.00032567 | 0.268 | -1.6933e-06 | 0.00088138 | -9.3502e-05 | 0.0008921 | 0.00090816 | 0.0011839
0.26563 | 0.027169 | 0 | 47.7808 | 2.2492e-05 | 0.00087926 | -0.00010474 | 0.02558 | 0.272 | 3.1901e-05 | 0.00085646 | -9.5066e-05 | 0.00090159 | 0.00089884 | 0.0011663
0.26954 | 0.02738 | 0 | 45.1004 | 9.893e-06 | 0.00087218 | -9.4369e-05 | 0.011343 | 0.276 | -1.5901e-05 | 0.00086952 | -6.1613e-05 | 0.00089587 | 0.00089484 | 0.0011009
0.27344 | 0.027901 | 0 | 44.3296 | 1.7075e-05 | 0.00085917 | -8.3588e-05 | 0.019873 | 0.28 | 2.356e-05 | 0.00086289 | -7.6781e-05 | 0.00089416 | 0.00090049 | 0.0010821
0.27735 | 0.028302 | 0 | 41.4185 | -9.3089e-06 | 0.00086775 | -6.3847e-05 | -0.010728 | 0.284 | 6.9984e-05 | 0.00088258 | -7.2963e-05 | 0.00089242 | 0.000895 | 0.001011
0.28125 | 0.028681 | 0 | 38.6864 | 3.8906e-05 | 0.00086769 | -7.6359e-05 | 0.044838 | 0.288 | 7.6108e-05 | 0.00088452 | -8.7937e-05 | 0.0008794 | 0.00089399 | 0.00094434
0.28516 | 0.028934 | 0 | 37.5161 | 7.5192e-05 | 0.00088415 | -7.7044e-05 | 0.085045 | 0.292 | 6.5935e-05 | 0.00089635 | -6.567e-05 | 0.00088959 | 0.00088877 | 0.00091578
0.28907 | 0.029819 | 0 | 35.2677 | 7.2942e-05 | 0.00088751 | -8.378e-05 | 0.082187 | 0.296 | 0.00011736 | 0.0008878 | -7.6714e-05 | 0.00089382 | 0.00088062 | 0.00086089
0.29297 | 0.02996 | 0 | 35.5851 | 7.443e-05 | 0.00089575 | -6.6888e-05 | 0.083092 | 0.3 | 0.0001549 | 0.00087676 | -4.9257e-05 | 0.00089769 | 0.00089104 | 0.00086864
0.29688 | 0.030309 | 0 | 33.4739 | 0.00012795 | 0.00088541 | -7.2444e-05 | 0.14451 | 0.304 | 0.00011818 | 0.00087282 | -6.4528e-05 | 0.00090308 | 0.00089467 | 0.00081711
0.30079 | 0.030534 | 0 | 33.6692 | 0.00015133 | 0.00087555 | -5.0112e-05 | 0.17284 | 0.308 | 0.00014844 | 0.00086786 | -4.4203e-05 | 0.000892 | 0.00089891 | 0.00082187
0.30469 | 0.031012 | 0 | 32.2445 | 0.00012034 | 0.00087214 | -6.2605e-05 | 0.13799 | 0.312 | 0.00010578 | 0.00085381 | -6.6021e-05 | 0.00089424 | 0.00090198 | 0.0007871
0.3086 | 0.031389 | 0 | 32.5921 | 0.00014519 | 0.0008661 | -4.5535e-05 | 0.16764 | 0.316 | 0.00014705 | 0.0008542 | -5.1935e-05 | 0.00088788 | 0.0008917 | 0.00079558
0.3125 | 0.031721 | 0 | 32.8856 | 0.00010707 | 0.00085339 | -6.578e-05 | 0.12546 | 0.32 | 0.00016638 | 0.00082255 | -6.6864e-05 | 0.00086978 | 0.00089394 | 0.00080275
0.31641 | 0.032172 | 0 | 31.8898 | 0.00015013 | 0.00085202 | -5.2409e-05 | 0.17621 | 0.324 | 0.00014478 | 0.00084504 | -5.1947e-05 | 0.00085748 | 0.00088648 | 0.00077844
0.32032 | 0.032546 | 0 | 32.124 | 0.00016605 | 0.00082268 | -6.681e-05 | 0.20184 | 0.328 | 0.00011984 | 0.00080969 | 6.7321e-06 | 0.00085578 | 0.00086857 | 0.00078415
0.32422 | 0.033048 | 0 | 29.974 | 0.00014343 | 0.00084444 | -4.9666e-05 | 0.16985 | 0.332 | 0.00013451 | 0.00082538 | -2.497e-05 | 0.00086049 | 0.00085711 | 0.00073167
0.32813 | 0.033469 | 0 | 30.64 | 0.00011969 | 0.00080941 | 7.0521e-06 | 0.14788 | 0.336 | 0.00018903 | 0.00086073 | -8.8378e-06 | 0.00086001 | 0.00085583 | 0.00074793
0.33204 | 0.033794 | 0 | 29.3081 | 0.00013486 | 0.00082564 | -2.5042e-05 | 0.16334 | 0.34 | 0.00017361 | 0.00085583 | -9.8051e-06 | 0.00087404 | 0.00086051 | 0.00071542
0.33594 | 0.033984 | 0 | 29.6243 | 0.00018871 | 0.00086049 | -8.9606e-06 | 0.21931 | 0.344 | 0.00018075 | 0.00086336 | -2.667e-06 | 0.00087292 | 0.00085991 | 0.00072313
0.33985 | 0.034586 | 0 | 28.7631 | 0.00017384 | 0.00085582 | -9.898e-06 | 0.20313 | 0.348 | 0.00022105 | 0.00086878 | 7.2472e-06 | 0.00087158 | 0.00087377 | 0.00070211
0.34375 | 0.034846 | 0 | 28.2825 | 0.00017935 | 0.00086292 | -3.2042e-06 | 0.20784 | 0.352 | 0.00020835 | 0.00089334 | -1.5255e-05 | 0.00087975 | 0.00087302 | 0.00069038
0.34766 | 0.035391 | 0 | 29.3205 | 0.0002194 | 0.00086765 | 7.5488e-06 | 0.25287 | 0.356 | 0.00017939 | 0.00092535 | 2.0836e-06 | 0.00089554 | 0.00087135 | 0.00071572
0.35157 | 0.035725 | 0 | 28.6521 | 0.00021068 | 0.00089028 | -1.4375e-05 | 0.23665 | 0.36 | 5.2995e-05 | 0.0010351 | -5.2468e-06 | 0.00091552 | 0.0008785 | 0.0006994
0.35547 | 0.036062 | 0 | 29.4926 | 0.00018821 | 0.00091718 | 7.1276e-07 | 0.20521 | 0.364 | -0.00010155 | 0.0010494 | -1.0088e-07 | 0.00094194 | 0.00089318 | 0.00071992
0.35938 | 0.036518 | 0 | 27.4734 | 7.5133e-05 | 0.0010226 | -4.5506e-06 | 0.073476 | 0.368 | -0.00014449 | 0.0010804 | -2.7926e-05 | 0.00098493 | 0.00091202 | 0.00067063
0.36329 | 0.036839 | 0 | 27.6519 | -8.0458e-05 | 0.0010471 | 8.0365e-07 | -0.07684 | 0.372 | -0.00010761 | 0.0011078 | -4.9799e-05 | 0.0010386 | 0.00093618 | 0.00067499
0.36719 | 0.037178 | 0 | 26.2303 | -0.00014276 | 0.0010741 | -2.2136e-05 | -0.13291 | 0.376 | 1.5631e-06 | 0.0011576 | -2.5525e-05 | 0.001109 | 0.00097527 | 0.00064029
0.3711 | 0.037508 | 0 | 26.0542 | -0.00012236 | 0.0011002 | -4.8112e-05 | -0.11121 | 0.38 | 7.633e-06 | 0.001251 | -1.1056e-05 | 0.001165 | 0.0010251 | 0.00063599
0.375 | 0.037941 | 0 | 25.6229 | -2.0175e-05 | 0.0011416 | -3.1986e-05 | -0.017673 | 0.384 | 0.00010474 | 0.001264 | 1.1731e-06 | 0.0012118 | 0.001092 | 0.00062546
0.37891 | 0.038543 | 0 | 24.0823 | 2.1992e-06 | 0.0012301 | -1.4572e-05 | 0.0017878 | 0.388 | 0.00027611 | 0.0012852 | 4.1736e-05 | 0.0012598 | 0.0011508 | 0.00058785
0.38282 | 0.038927 | 0 | 24.1255 | 6.7854e-05 | 0.001262 | -4.443e-06 | 0.053766 | 0.392 | 0.00027054 | 0.001338 | 4.7277e-05 | 0.0013079 | 0.0011982 | 0.00058891
0.38672 | 0.039187 | 0 | 22.5091 | 0.00023177 | 0.0012758 | 3.0361e-05 | 0.18167 | 0.396 | 0.00020552 | 0.0014202 | 3.2643e-05 | 0.0013507 | 0.0012444 | 0.00054945
0.39063 | 0.039557 | 0 | 23.6729 | 0.00028367 | 0.0013166 | 4.8224e-05 | 0.21547 | 0.4 | 0.00012616 | 0.0015203 | 6.2139e-05 | 0.0013961 | 0.0012918 | 0.00057786
0.39454 | 0.040077 | 0 | 22.2781 | 0.00023282 | 0.0013876 | 3.559e-05 | 0.16778 | 0.404 | 6.9132e-05 | 0.001716 | 5.7042e-05 | 0.0015043 | 0.0013351 | 0.00054381
0.39844 | 0.040394 | 0 | 22.6797 | 0.00015616 | 0.0014735 | 5.1098e-05 | 0.10598 | 0.408 | 2.2686e-05 | 0.0018248 | 4.5623e-05 | 0.0015977 | 0.0013737 | 0.00055362
0.40235 | 0.040587 | 0 | 23.2462 | 9.0787e-05 | 0.0016367 | 6.1323e-05 | 0.055469 | 0.412 | -1.9133e-06 | 0.0019259 | 5.8554e-05 | 0.0017175 | 0.0014576 | 0.00056744
0.40625 | 0.041172 | 0 | 25.2762 | 4.0924e-05 | 0.0017824 | 4.9274e-05 | 0.02296 | 0.416 | -8.2617e-06 | 0.0020186 | 4.6578e-05 | 0.0018176 | 0.0015558 | 0.000617
0.41016 | 0.041465 | 0 | 29.1364 | 6.9302e-06 | 0.0018804 | 5.2885e-05 | 0.0036855 | 0.42 | -0.00010282 | 0.0021167 | 1.6749e-05 | 0.001923 | 0.0016622 | 0.00071123
0.41407 | 0.041965 | 0 | 31.4927 | -5.9917e-07 | 0.001974 | 5.501e-05 | -0.00030353 | 0.424 | -9.1784e-05 | 0.0022134 | -5.778e-06 | 0.0020347 | 0.0017701 | 0.00076874
0.41797 | 0.042421 | 0 | 35.6256 | -5.5734e-05 | 0.0020667 | 3.257e-05 | -0.026968 | 0.428 | -0.0001091 | 0.0022954 | -3.4448e-06 | 0.0021364 | 0.0018688 | 0.00086963
0.42188 | 0.042643 | 0 | 37.3789 | -0.00010294 | 0.0021631 | 4.2239e-06 | -0.04759 | 0.432 | -9.2378e-05 | 0.0023882 | -3.0476e-05 | 0.0022092 | 0.0019757 | 0.00091243
0.42579 | 0.043207 | 0 | 41.8673 | -9.9479e-05 | 0.0022505 | -4.8073e-06 | -0.044203 | 0.436 | -5.9628e-05 | 0.002464 | -2.8028e-05 | 0.0022901 | 0.0020825 | 0.001022
0.42969 | 0.043747 | 0 | 44.5292 | -0.00010526 | 0.0023347 | -1.4316e-05 | -0.045083 | 0.44 | -6.89e-05 | 0.002565 | -3.4931e-05 | 0.0023598 | 0.0021688 | 0.001087
0.4336 | 0.044058 | 0 | 46.9671 | -7.8415e-05 | 0.0024186 | -3.1171e-05 | -0.032422 | 0.444 | -4.7033e-05 | 0.002669 | -1.2534e-05 | 0.0024317 | 0.0022415 | 0.0011465
0.4375 | 0.044218 | 0 | 49.1109 | -6.1396e-05 | 0.0024999 | -3.122e-05 | -0.024559 | 0.448 | -4.3576e-05 | 0.0027807 | -1.7945e-05 | 0.0025118 | 0.0023169 | 0.0011988
0.44141 | 0.044544 | 0 | 50.6346 | -6.2752e-05 | 0.0026011 | -2.8082e-05 | -0.024125 | 0.452 | -6.7927e-05 | 0.0029177 | -2.163e-05 | 0.0026011 | 0.0023846 | 0.001236
0.44532 | 0.045136 | 0 | 55.7857 | -4.3514e-05 | 0.0027044 | -1.2322e-05 | -0.01609 | 0.456 | -6.3754e-05 | 0.0030279 | 2.7556e-05 | 0.0027106 | 0.0024572 | 0.0013617
0.44922 | 0.045604 | 0 | 60.131 | -4.9876e-05 | 0.0028215 | -2.0905e-05 | -0.017677 | 0.46 | -0.00011027 | 0.0031693 | 1.9664e-05 | 0.0027939 | 0.0025377 | 0.0014678
0.45313 | 0.045926 | 0 | 66.6324 | -6.7371e-05 | 0.0029499 | -9.9451e-06 | -0.022839 | 0.464 | -0.00013934 | 0.0032861 | 3.612e-05 | 0.0029267 | 0.0026313 | 0.0016265
0.45704 | 0.046387 | 0 | 70.5459 | -7.2677e-05 | 0.003063 | 2.8958e-05 | -0.023727 | 0.468 | -0.00019313 | 0.0033969 | 8.7167e-06 | 0.0030233 | 0.0027329 | 0.001722
0.46094 | 0.046534 | 0 | 75.0405 | -0.00011778 | 0.0031985 | 2.2783e-05 | -0.036824 | 0.472 | -0.00024484 | 0.0034755 | 8.9836e-06 | 0.0031105 | 0.0028225 | 0.0018318
0.46485 | 0.046943 | 0 | 79.7648 | -0.00014918 | 0.0033106 | 3.2694e-05 | -0.045061 | 0.476 | -0.00028715 | 0.0035487 | -1.2726e-05 | 0.0032109 | 0.0029498 | 0.0019471
0.46875 | 0.04737 | 0 | 84.8601 | -0.00020309 | 0.0034137 | 7.3682e-06 | -0.059492 | 0.48 | -0.00033191 | 0.0036425 | -1.4717e-05 | 0.0032566 | 0.0030401 | 0.0020715
0.47266 | 0.047696 | 0 | 90.8738 | -0.00025234 | 0.0034877 | 6.4415e-06 | -0.072351 | 0.484 | -0.0003659 | 0.0036984 | -3.7223e-05 | 0.0033471 | 0.0031269 | 0.0022182
0.47657 | 0.048169 | 0 | 94.8602 | -0.0002935 | 0.0035613 | -1.3865e-05 | -0.082413 | 0.488 | -0.00035376 | 0.0037492 | -5.378e-05 | 0.0034138 | 0.0032199 | 0.0023156
0.48047 | 0.048511 | 0 | 100.692 | -0.00033667 | 0.0036508 | -1.6459e-05 | -0.092219 | 0.492 | -0.00039012 | 0.0038456 | -6.6597e-05 | 0.0034842 | 0.0032653 | 0.0024579
0.48438 | 0.04903 | 0 | 104.7391 | -0.00036634 | 0.0037032 | -3.9043e-05 | -0.098926 | 0.496 | -0.00037427 | 0.0039302 | -8.442e-05 | 0.003571 | 0.0033543 | 0.0025567
0.48829 | 0.049288 | 0 | 110.6199 | -0.00035501 | 0.0037548 | -5.4814e-05 | -0.094548 | 0.5 | -0.0004631 | 0.0040602 | -6.6279e-05 | 0.0036643 | 0.0034187 | 0.0027003
0.49219 | 0.049606 | 0 | 115.9011 | -0.00039038 | 0.0038499 | -6.7374e-05 | -0.1014 | 0.504 | -0.00046868 | 0.0041566 | -6.3492e-05 | 0.0038018 | 0.003488 | 0.0028292
0.4961 | 0.05025 | 0 | 121.3578 | -0.00037527 | 0.003933 | -8.4389e-05 | -0.095417 | 0.508 | -0.00051114 | 0.0043259 | -5.8805e-05 | 0.0039308 | 0.0035733 | 0.0029624
0.5 | 0.050628 | 0 | 126.524 | -0.0004631 | 0.0040602 | -6.6279e-05 | -0.11406 | 0.512 | -0.00052226 | 0.0044933 | -2.4028e-05 | 0.0040595 | 0.0036643 | 0.0030885
0.50391 | 0.050925 | 0 | 130.8897 | -0.00046818 | 0.0041537 | -6.3571e-05 | -0.11272 | 0.516 | -0.00064746 | 0.0046158 | -2.5876e-05 | 0.0042008 | 0.0037988 | 0.003195
0.50782 | 0.0512 | 0 | 137.3523 | -0.00050984 | 0.0043182 | -5.9635e-05 | -0.11807 | 0.52 | -0.00077313 | 0.0046815 | 1.4709e-05 | 0.0043089 | 0.003925 | 0.0033528
0.51172 | 0.051652 | 0 | 142.0289 | -0.0005181 | 0.0044829 | -2.5422e-05 | -0.11557 | 0.524 | -0.00086487 | 0.0048221 | -3.6019e-06 | 0.0044552 | 0.0040501 | 0.003467
0.51563 | 0.051925 | 0 | 147.7246 | -0.00063542 | 0.0046068 | -2.718e-05 | -0.13793 | 0.528 | -0.0010032 | 0.004918 | 5.5989e-06 | 0.0045727 | 0.004189 | 0.003606
0.51954 | 0.052386 | 0 | 151.4744 | -0.00076021 | 0.0046709 | 1.2445e-05 | -0.16275 | 0.532 | -0.0010615 | 0.0050389 | -5.5923e-05 | 0.0046855 | 0.0042949 | 0.0036975
0.52344 | 0.052762 | 0 | 156.6363 | -0.0008499 | 0.0048041 | -1.9664e-06 | -0.17691 | 0.536 | -0.0012794 | 0.0051833 | -0.00012906 | 0.0047866 | 0.0044359 | 0.0038235
0.52735 | 0.05311 | 0 | 162.3994 | -0.00098475 | 0.0049015 | 7.83e-06 | -0.20091 | 0.54 | -0.001474 | 0.0053455 | -8.0276e-05 | 0.004891 | 0.0045542 | 0.0039642
0.53125 | 0.053745 | 0 | 168.0605 | -0.0010418 | 0.0050144 | -4.2659e-05 | -0.20776 | 0.544 | -0.0015686 | 0.0054587 | -8.9805e-05 | 0.0050039 | 0.0046651 | 0.0041024
0.53516 | 0.054079 | 0 | 173.4241 | -0.0012324 | 0.0051514 | -0.00012149 | -0.23923 | 0.548 | -0.0015998 | 0.0056663 | -7.8546e-05 | 0.0051154 | 0.0047653 | 0.0042333
0.53907 | 0.054391 | 0 | 176.7397 | -0.0014361 | 0.0053108 | -9.0155e-05 | -0.27041 | 0.552 | -0.0016873 | 0.0058542 | -0.00010938 | 0.0052711 | 0.0048661 | 0.0043143
0.54297 | 0.054828 | 0 | 181.7997 | -0.0015512 | 0.0054241 | -8.7391e-05 | -0.28599 | 0.556 | -0.0018116 | 0.0060532 | -9.7348e-05 | 0.0054172 | 0.0049747 | 0.0044378
0.54688 | 0.055195 | 0 | 185.6649 | -0.0015887 | 0.0056069 | -7.923e-05 | -0.28335 | 0.56 | -0.0019035 | 0.0061552 | -0.00011607 | 0.0055847 | 0.005081 | 0.0045321
0.55079 | 0.055665 | 0 | 191.5169 | -0.0016563 | 0.0057971 | -0.00010186 | -0.28571 | 0.564 | -0.0020286 | 0.0063175 | -7.4971e-05 | 0.0057468 | 0.0052233 | 0.004675
0.55469 | 0.055981 | 0 | 195.72 | -0.001772 | 0.0059948 | -0.00010056 | -0.29559 | 0.568 | -0.0020245 | 0.006409 | -4.1613e-05 | 0.0058846 | 0.0053681 | 0.0047776
0.5586 | 0.056387 | 0 | 199.7634 | -0.0018702 | 0.0061189 | -0.00011272 | -0.30565 | 0.572 | -0.0020547 | 0.0064998 | -3.9397e-06 | 0.0060084 | 0.0055256 | 0.0048763
0.5625 | 0.05673 | 0 | 204.0239 | -0.0019897 | 0.0062592 | -9.2445e-05 | -0.31789 | 0.576 | -0.0020878 | 0.0067545 | 1.7177e-05 | 0.0061438 | 0.005688 | 0.0049803
0.56641 | 0.05717 | 0 | 208.149 | -0.0020298 | 0.006376 | -5.4816e-05 | -0.31834 | 0.58 | -0.0020419 | 0.0069209 | 5.9032e-05 | 0.0062695 | 0.005832 | 0.005081
0.57032 | 0.057423 | 0 | 213.9782 | -0.00204 | 0.0064501 | -1.8814e-05 | -0.31628 | 0.584 | -0.001983 | 0.0070756 | 0.00010826 | 0.006425 | 0.0059563 | 0.0052233
0.57422 | 0.058017 | 0 | 217.5159 | -0.0020783 | 0.0066382 | 7.269e-06 | -0.31308 | 0.588 | -0.0020273 | 0.0073448 | 7.47e-05 | 0.0065738 | 0.0060836 | 0.0053096
0.57813 | 0.058413 | 0 | 222.0671 | -0.0020688 | 0.0068491 | 3.7769e-05 | -0.30206 | 0.592 | -0.0020413 | 0.0075523 | 8.1953e-05 | 0.0067469 | 0.0062093 | 0.0054207
0.58204 | 0.058748 | 0 | 225.0836 | -0.0020061 | 0.0069932 | 8.8965e-05 | -0.28686 | 0.596 | -0.0021391 | 0.0078025 | 8.2788e-05 | 0.0069914 | 0.0063474 | 0.0054943
0.58594 | 0.059161 | 0 | 229.44 | -0.0019997 | 0.0072025 | 9.4839e-05 | -0.27764 | 0.6 | -0.0021634 | 0.0080102 | 0.00010552 | 0.0071944 | 0.0064961 | 0.0056007
0.58985 | 0.059456 | 0 | 233.4736 | -0.002031 | 0.0074424 | 7.5696e-05 | -0.27289 | 0.604 | -0.0021276 | 0.0081754 | 7.0534e-05 | 0.0073889 | 0.0066481 | 0.0056991
0.59375 | 0.060047 | 0.00040412 | 237.2265 | -0.0020823 | 0.0076611 | 8.1584e-05 | -0.2718 | 0.608 | -0.002114 | 0.0084027 | 0.00014252 | 0.0075627 | 0.0068512 | 0.0061949
0.59766 | 0.060347 | 0.0004187 | 240.7665 | -0.0021575 | 0.0078938 | 9.3575e-05 | -0.27331 | 0.612 | -0.0021324 | 0.0084863 | 0.00019621 | 0.0077246 | 0.0070791 | 0.0062959
0.60157 | 0.060573 | 0.00046138 | 243.0351 | -0.0021527 | 0.0080752 | 9.0964e-05 | -0.26658 | 0.616 | -0.0021294 | 0.0086965 | 0.00021074 | 0.0079001 | 0.0072723 | 0.0063939
0.60547 | 0.06102 | 0.00053702 | 247.6373 | -0.0021196 | 0.0082605 | 8.9905e-05 | -0.25659 | 0.62 | -0.0021447 | 0.0088671 | 0.00019779 | 0.0080401 | 0.0074548 | 0.0065819
0.60938 | 0.061461 | 0.00071078 | 250.9404 | -0.0021188 | 0.0084372 | 0.00016392 | -0.25113 | 0.624 | -0.0020988 | 0.0091882 | 0.00025534 | 0.0082361 | 0.0076189 | 0.0068363
0.61329 | 0.061736 | 0.0006405 | 255.2272 | -0.0021324 | 0.0085461 | 0.00020476 | -0.24951 | 0.628 | -0.0021004 | 0.0093598 | 0.0002194 | 0.0084383 | 0.0077815 | 0.0068707
0.61719 | 0.062195 | 0.00088619 | 257.8701 | -0.0021345 | 0.0087455 | 0.00020672 | -0.24407 | 0.632 | -0.0021477 | 0.0095264 | 0.00014535 | 0.0086625 | 0.0079427 | 0.0071809
0.6211 | 0.062674 | 0.0011048 | 261.0882 | -0.0021352 | 0.0089486 | 0.00021109 | -0.23861 | 0.636 | -0.0022603 | 0.0096332 | 6.0599e-05 | 0.0088553 | 0.0080898 | 0.007478
0.625 | 0.062939 | 0.001093 | 264.5214 | -0.0020948 | 0.0092417 | 0.00025382 | -0.22667 | 0.64 | -0.0024413 | 0.0098293 | -3.5958e-05 | 0.0090544 | 0.0082857 | 0.00755
0.62891 | 0.063333 | 0.0012488 | 267.4752 | -0.0021067 | 0.0093993 | 0.00020535 | -0.22414 | 0.644 | -0.0025243 | 0.010006 | -8.0081e-05 | 0.0092514 | 0.0084884 | 0.0077779
0.63282 | 0.063752 | 0.0013547 | 271.3596 | -0.0021654 | 0.0095507 | 0.00012886 | -0.22673 | 0.648 | -0.0025592 | 0.010203 | -0.00010681 | 0.009426 | 0.008704 | 0.0079787
0.63672 | 0.064002 | 0.0014238 | 273.5964 | -0.0022901 | 0.0096634 | 4.3237e-05 | -0.23699 | 0.652 | -0.0025962 | 0.01046 | -0.000137 | 0.0095966 | 0.0088908 | 0.0081024
0.64063 | 0.064655 | 0.0017805 | 277.2649 | -0.0024604 | 0.0098579 | -4.602e-05 | -0.24958 | 0.656 | -0.0027413 | 0.010713 | -9.5817e-05 | 0.0097733 | 0.0090857 | 0.0085486
0.64454 | 0.064873 | 0.0018294 | 279.3631 | -0.0025314 | 0.010031 | -8.4541e-05 | -0.25237 | 0.66 | -0.0028193 | 0.01101 | -7.485e-05 | 0.0099721 | 0.0092762 | 0.0086487
0.64844 | 0.065327 | 0.0020217 | 282.6125 | -0.0025626 | 0.010229 | -0.00011036 | -0.25053 | 0.664 | -0.002829 | 0.011382 | -1.2268e-05 | 0.010204 | 0.0094449 | 0.0089203
0.65235 | 0.065629 | 0.0021008 | 285.3707 | -0.0026052 | 0.010482 | -0.00013592 | -0.24853 | 0.668 | -0.0029298 | 0.011577 | -9.8919e-06 | 0.010434 | 0.0096118 | 0.0090668
0.65625 | 0.066019 | 0.0022802 | 287.9767 | -0.0027481 | 0.010731 | -9.4027e-05 | -0.2561 | 0.672 | -0.0030226 | 0.011803 | -5.3645e-06 | 0.010681 | 0.0097851 | 0.0093098
0.66016 | 0.066298 | 0.0023202 | 290.9341 | -0.0028208 | 0.011024 | -7.3068e-05 | -0.25588 | 0.676 | -0.0030208 | 0.011937 | -4.8073e-05 | 0.010922 | 0.0099808 | 0.009422
0.66407 | 0.066805 | 0.0026829 | 292.7264 | -0.00283 | 0.011387 | -1.1718e-05 | -0.24853 | 0.68 | -0.0031074 | 0.012144 | -2.432e-05 | 0.011112 | 0.010208 | 0.0098285
0.66797 | 0.06733 | 0.0028912 | 296.6544 | -0.0029291 | 0.011575 | -9.916e-06 | -0.25304 | 0.684 | -0.0031709 | 0.012365 | 3.5419e-06 | 0.011316 | 0.010432 | 0.010133
0.67188 | 0.067645 | 0.0030177 | 298.983 | -0.0030212 | 0.011797 | -4.8346e-06 | -0.25609 | 0.688 | -0.0032843 | 0.012588 | 4.9386e-05 | 0.011514 | 0.010673 | 0.010316
0.67579 | 0.068124 | 0.0032681 | 301.8256 | -0.0030189 | 0.011928 | -4.7336e-05 | -0.25309 | 0.692 | -0.0032826 | 0.012898 | 5.3767e-05 | 0.011704 | 0.010911 | 0.010636
0.67969 | 0.068284 | 0.0033278 | 303.0614 | -0.0031012 | 0.012128 | -2.6481e-05 | -0.25572 | 0.696 | -0.0033511 | 0.013114 | 3.0375e-05 | 0.01193 | 0.011097 | 0.010726
0.6836 | 0.069049 | 0.003909 | 305.3417 | -0.0031626 | 0.012342 | 8.9177e-09 | -0.25624 | 0.7 | -0.0034141 | 0.01335 | 3.6188e-06 | 0.012159 | 0.011296 | 0.011362
0.6875 | 0.069238 | 0.0038727 | 308.1365 | -0.0032753 | 0.012556 | 4.5517e-05 | -0.26085 | 0.704 | -0.0034721 | 0.013514 | -4.6086e-05 | 0.012384 | 0.01149 | 0.011394
0.69141 | 0.069643 | 0.0041468 | 309.7528 | -0.0032801 | 0.012856 | 5.4994e-05 | -0.25514 | 0.708 | -0.0035913 | 0.013608 | -4.3886e-05 | 0.01256 | 0.011674 | 0.011708
0.69532 | 0.070046 | 0.0043542 | 312.1783 | -0.003339 | 0.013077 | 3.4881e-05 | -0.25534 | 0.712 | -0.003676 | 0.013795 | -7.342e-05 | 0.012748 | 0.011891 | 0.011975
0.69922 | 0.070331 | 0.0045715 | 313.0125 | -0.0034022 | 0.013308 | 1.0338e-05 | -0.25565 | 0.716 | -0.0037936 | 0.013963 | -0.00015105 | 0.012918 | 0.012114 | 0.012212
0.70313 | 0.070696 | 0.0047186 | 315.7225 | -0.0034555 | 0.013485 | -3.8306e-05 | -0.25626 | 0.72 | -0.0039895 | 0.01421 | -8.2604e-05 | 0.013067 | 0.012338 | 0.012425
0.70704 | 0.071076 | 0.0049199 | 317.9276 | -0.0035637 | 0.01358 | -4.335e-05 | -0.26242 | 0.724 | -0.0041825 | 0.014489 | -6.9502e-05 | 0.013238 | 0.012518 | 0.012681
0.71094 | 0.071613 | 0.0052005 | 321.116 | -0.0036521 | 0.013744 | -6.1332e-05 | -0.26572 | 0.728 | -0.00435 | 0.014723 | 3.273e-05 | 0.013463 | 0.0127 | 0.013039
0.71485 | 0.072026 | 0.0054704 | 322.8774 | -0.0037531 | 0.01391 | -0.00013798 | -0.26982 | 0.732 | -0.0044242 | 0.015026 | 1.3772e-05 | 0.013717 | 0.012872 | 0.013352
0.71875 | 0.072408 | 0.0057938 | 323.6055 | -0.0039259 | 0.014128 | -0.00010481 | -0.27789 | 0.736 | -0.0045257 | 0.015263 | 6.5889e-05 | 0.014002 | 0.01302 | 0.013693
0.72266 | 0.072755 | 0.0060347 | 324.9224 | -0.0041199 | 0.014397 | -7.8428e-05 | -0.28615 | 0.74 | -0.0045981 | 0.015537 | 9.2487e-05 | 0.014247 | 0.013176 | 0.013966
0.72657 | 0.073002 | 0.0061801 | 326.1766 | -0.0042981 | 0.014636 | 1.4655e-06 | -0.29367 | 0.744 | -0.0046499 | 0.015784 | 3.2396e-05 | 0.014523 | 0.013378 | 0.014142
0.73047 | 0.07347 | 0.0063724 | 329.6011 | -0.0043981 | 0.014912 | 2.1315e-05 | -0.29494 | 0.748 | -0.0046533 | 0.016086 | -3.6667e-05 | 0.014782 | 0.013616 | 0.014418
0.73438 | 0.073863 | 0.006639 | 331.1627 | -0.0044853 | 0.015168 | 4.3142e-05 | -0.29572 | 0.752 | -0.0047679 | 0.016336 | -8.9764e-05 | 0.015018 | 0.013888 | 0.014723
0.73829 | 0.074317 | 0.0069469 | 332.9794 | -0.0045701 | 0.01542 | 8.8524e-05 | -0.29639 | 0.756 | -0.0048063 | 0.016603 | -0.00012537 | 0.015242 | 0.014142 | 0.015075
0.74219 | 0.074659 | 0.0072205 | 333.8174 | -0.0046309 | 0.01567 | 6.5055e-05 | -0.29552 | 0.76 | -0.0048672 | 0.016887 | -8.0367e-05 | 0.015464 | 0.014398 | 0.015369
0.7461 | 0.075113 | 0.0075502 | 335.3644 | -0.0046473 | 0.015943 | -4.3758e-06 | -0.2915 | 0.764 | -0.0049632 | 0.017131 | -5.9745e-05 | 0.015726 | 0.014662 | 0.015736
0.75 | 0.075231 | 0.0075247 | 337.1478 | -0.0047084 | 0.016213 | -6.5306e-05 | -0.29041 | 0.768 | -0.0051384 | 0.01727 | -3.9033e-05 | 0.015989 | 0.014902 | 0.015755
0.75391 | 0.075755 | 0.0079444 | 338.4381 | -0.0047899 | 0.016462 | -0.00011271 | -0.29097 | 0.772 | -0.0051392 | 0.017536 | -0.00014209 | 0.016272 | 0.015126 | 0.016206
0.75782 | 0.07612 | 0.0081469 | 340.4429 | -0.0048305 | 0.016733 | -0.00010897 | -0.28868 | 0.776 | -0.005286 | 0.017729 | -4.7358e-05 | 0.016567 | 0.015341 | 0.016457
0.76172 | 0.076482 | 0.0084606 | 341.0429 | -0.0049019 | 0.017001 | -6.9801e-05 | -0.28834 | 0.78 | -0.0053214 | 0.018002 | -7.417e-05 | 0.016797 | 0.015574 | 0.016786
0.76563 | 0.076909 | 0.0086795 | 343.6295 | -0.0050375 | 0.017189 | -4.5223e-05 | -0.29306 | 0.784 | -0.0054344 | 0.018306 | -8.5072e-05 | 0.017024 | 0.015832 | 0.017068
0.76954 | 0.077315 | 0.0089472 | 345.3439 | -0.0051447 | 0.017366 | -7.8713e-05 | -0.29624 | 0.788 | -0.0055308 | 0.01865 | -7.6415e-05 | 0.017269 | 0.016096 | 0.017377
0.77344 | 0.077886 | 0.0093425 | 347.5179 | -0.0051859 | 0.017608 | -0.00011753 | -0.29452 | 0.792 | -0.0056174 | 0.018957 | -1.5138e-05 | 0.01751 | 0.01638 | 0.017825
0.77735 | 0.078232 | 0.0096211 | 348.3488 | -0.0053032 | 0.017814 | -4.8005e-05 | -0.2977 | 0.796 | -0.0056554 | 0.019229 | 6.0294e-05 | 0.017774 | 0.01665 | 0.018124
0.78125 | 0.078614 | 0.0099798 | 348.6406 | -0.0053515 | 0.018094 | -7.9409e-05 | -0.29577 | 0.8 | -0.0058399 | 0.01947 | 8.6587e-05 | 0.018034 | 0.016868 | 0.01849
0.78516 | 0.078956 | 0.010191 | 350.2666 | -0.0054638 | 0.018404 | -8.5562e-05 | -0.29688 | 0.804 | -0.0059957 | 0.019642 | 0.00012275 | 0.018302 | 0.017094 | 0.018741
0.78907 | 0.079476 | 0.010621 | 351.3757 | -0.0055559 | 0.018736 | -6.4171e-05 | -0.29654 | 0.808 | -0.0061598 | 0.019855 | 0.00013501 | 0.018534 | 0.017333 | 0.019198
0.79297 | 0.079745 | 0.010717 | 353.5241 | -0.0056268 | 0.019026 | 3.2637e-06 | -0.29573 | 0.812 | -0.0062186 | 0.020112 | 6.5631e-05 | 0.018757 | 0.017572 | 0.019346
0.79688 | 0.080092 | 0.01101 | 354.1892 | -0.0056868 | 0.019285 | 6.918e-05 | -0.29488 | 0.816 | -0.0062374 | 0.020371 | 7.175e-05 | 0.018927 | 0.017831 | 0.019656
0.80079 | 0.080605 | 0.011391 | 355.818 | -0.0058724 | 0.019507 | 9.3476e-05 | -0.30104 | 0.82 | -0.0063543 | 0.020637 | 4.9397e-05 | 0.019108 | 0.018087 | 0.020077
0.80469 | 0.080741 | 0.011496 | 356.2101 | -0.0060248 | 0.019676 | 0.00012728 | -0.30621 | 0.824 | -0.0064199 | 0.020927 | 6.9431e-05 | 0.019318 | 0.018344 | 0.020191
0.8086 | 0.081325 | 0.011966 | 357.6199 | -0.0061748 | 0.019891 | 0.0001283 | -0.31043 | 0.828 | -0.00657 | 0.021209 | 0.00012063 | 0.019577 | 0.018569 | 0.020695
0.8125 | 0.081769 | 0.012321 | 358.7243 | -0.0062222 | 0.020144 | 6.2978e-05 | -0.30889 | 0.832 | -0.0066219 | 0.021489 | 0.0001768 | 0.019847 | 0.018781 | 0.021078
0.81641 | 0.082097 | 0.012662 | 358.5668 | -0.0062456 | 0.020398 | 7.0435e-05 | -0.30618 | 0.836 | -0.0067079 | 0.021723 | 0.00019315 | 0.020143 | 0.018945 | 0.021415
0.82032 | 0.082403 | 0.012861 | 359.8863 | -0.0063611 | 0.020659 | 4.9473e-05 | -0.30791 | 0.84 | -0.0067668 | 0.022041 | 0.00023008 | 0.020421 | 0.019123 | 0.021646
0.82422 | 0.082804 | 0.013222 | 360.3819 | -0.0064262 | 0.020943 | 7.1475e-05 | -0.30684 | 0.844 | -0.0067996 | 0.02235 | 0.00025094 | 0.020696 | 0.019331 | 0.022019
0.82813 | 0.083207 | 0.013408 | 363.078 | -0.0065732 | 0.021219 | 0.0001224 | -0.30979 | 0.848 | -0.0068779 | 0.022648 | 0.00025653 | 0.02097 | 0.019585 | 0.022271
0.83204 | 0.083665 | 0.01377 | 364.2667 | -0.0066226 | 0.021491 | 0.00017716 | -0.30815 | 0.852 | -0.0069206 | 0.02297 | 0.00020213 | 0.021203 | 0.01985 | 0.022661
0.83594 | 0.083965 | 0.013973 | 365.4692 | -0.0067068 | 0.021719 | 0.00019276 | -0.3088 | 0.856 | -0.0070224 | 0.023273 | 0.00020652 | 0.021458 | 0.020139 | 0.022894
0.83985 | 0.084361 | 0.014327 | 365.9911 | -0.006765 | 0.022029 | 0.00022896 | -0.3071 | 0.86 | -0.0070921 | 0.023527 | 0.00022245 | 0.021723 | 0.02041 | 0.023261
0.84375 | 0.08502 | 0.014943 | 366.5194 | -0.0067963 | 0.022331 | 0.00025009 | -0.30434 | 0.864 | -0.0071682 | 0.023777 | 0.00028716 | 0.022029 | 0.020679 | 0.02389
0.84766 | 0.085156 | 0.014951 | 368.1017 | -0.0068724 | 0.022622 | 0.00025824 | -0.30379 | 0.868 | -0.0072166 | 0.023995 | 0.00033715 | 0.022302 | 0.020948 | 0.023936
0.85157 | 0.08565 | 0.015378 | 368.9398 | -0.0069136 | 0.022936 | 0.00020577 | -0.30143 | 0.872 | -0.0072795 | 0.0243 | 0.00038985 | 0.022556 | 0.021177 | 0.024384
0.85547 | 0.086185 | 0.015785 | 370.5104 | -0.00701 | 0.023236 | 0.00020492 | -0.30169 | 0.876 | -0.0073634 | 0.024635 | 0.00036598 | 0.022808 | 0.021424 | 0.02483
0.85938 | 0.086523 | 0.016178 | 369.8386 | -0.0070813 | 0.023489 | 0.00021717 | -0.30148 | 0.88 | -0.0074109 | 0.02499 | 0.00032738 | 0.023054 | 0.02168 | 0.025206
0.86329 | 0.087006 | 0.016599 | 370.6052 | -0.0071563 | 0.023735 | 0.00027593 | -0.30151 | 0.884 | -0.0074937 | 0.025305 | 0.00032855 | 0.023317 | 0.021976 | 0.025645
0.86719 | 0.08713 | 0.016674 | 371.2157 | -0.0072063 | 0.023946 | 0.00032709 | -0.30094 | 0.888 | -0.0075297 | 0.025586 | 0.00029694 | 0.023565 | 0.022249 | 0.025735
0.8711 | 0.087572 | 0.016972 | 372.9986 | -0.0072636 | 0.024228 | 0.00038312 | -0.2998 | 0.892 | -0.0075218 | 0.025909 | 0.00023856 | 0.023854 | 0.022499 | 0.026077
0.875 | 0.087939 | 0.017208 | 374.6301 | -0.0073445 | 0.02455 | 0.00037478 | -0.29917 | 0.896 | -0.0076056 | 0.026171 | 0.00023923 | 0.024165 | 0.022746 | 0.026352
0.87891 | 0.088379 | 0.017655 | 374.5288 | -0.0073964 | 0.024895 | 0.00033543 | -0.2971 | 0.9 | -0.007711 | 0.026393 | 0.00024473 | 0.024482 | 0.022986 | 0.026798
0.88282 | 0.088773 | 0.017969 | 375.5238 | -0.0074716 | 0.025215 | 0.00032939 | -0.29631 | 0.904 | -0.007767 | 0.026641 | 0.00026913 | 0.024803 | 0.02324 | 0.027136
0.88672 | 0.08923 | 0.018381 | 376.0892 | -0.0075231 | 0.025494 | 0.00031018 | -0.29509 | 0.908 | -0.0078707 | 0.026976 | 0.00028178 | 0.025065 | 0.023483 | 0.027561
0.89063 | 0.089611 | 0.018589 | 378.2311 | -0.0075194 | 0.025801 | 0.00025522 | -0.29144 | 0.912 | -0.0080059 | 0.027344 | 0.00026318 | 0.025326 | 0.023752 | 0.027822
0.89454 | 0.090125 | 0.019068 | 378.6624 | -0.0075695 | 0.026081 | 0.00023614 | -0.29024 | 0.916 | -0.008037 | 0.027685 | 0.00027679 | 0.025626 | 0.02405 | 0.028311
0.89844 | 0.090452 | 0.019333 | 379.428 | -0.0076724 | 0.026307 | 0.00024099 | -0.29166 | 0.92 | -0.0080907 | 0.028017 | 0.00025819 | 0.025914 | 0.024357 | 0.028595
0.90235 | 0.090782 | 0.019671 | 379.3319 | -0.0077429 | 0.026531 | 0.00025896 | -0.29184 | 0.924 | -0.0081265 | 0.028315 | 0.00024463 | 0.026241 | 0.024674 | 0.02893
0.90625 | 0.091314 | 0.020192 | 379.459 | -0.0078206 | 0.026822 | 0.00027904 | -0.29157 | 0.928 | -0.0082123 | 0.028593 | 0.00021993 | 0.026551 | 0.024954 | 0.029455
0.91016 | 0.091708 | 0.020504 | 380.4948 | -0.0079489 | 0.027174 | 0.00027136 | -0.29251 | 0.932 | -0.008272 | 0.028876 | 0.00019016 | 0.026863 | 0.025204 | 0.029792
0.91407 | 0.092006 | 0.020811 | 380.3751 | -0.0080268 | 0.027523 | 0.00027037 | -0.29164 | 0.936 | -0.0083788 | 0.029188 | 0.00023489 | 0.027151 | 0.02548 | 0.030096
0.91797 | 0.092365 | 0.021065 | 381.6776 | -0.0080631 | 0.027851 | 0.00026936 | -0.28951 | 0.94 | -0.0084646 | 0.029494 | 0.0002234 | 0.027425 | 0.025766 | 0.030381
0.92188 | 0.092811 | 0.0215 | 381.8089 | -0.0081057 | 0.02816 | 0.00025214 | -0.28784 | 0.944 | -0.0085985 | 0.029879 | 0.00023352 | 0.027685 | 0.026066 | 0.03082
0.92579 | 0.093254 | 0.021818 | 383.3575 | -0.0081629 | 0.02844 | 0.00023462 | -0.28702 | 0.948 | -0.008697 | 0.030119 | 0.00022478 | 0.027961 | 0.026381 | 0.031176
0.92969 | 0.09364 | 0.022161 | 383.8868 | -0.0082369 | 0.028711 | 0.00020387 | -0.28689 | 0.952 | -0.0087572 | 0.030348 | 0.00021963 | 0.028274 | 0.026684 | 0.031532
0.9336 | 0.093985 | 0.022469 | 384.3508 | -0.0083123 | 0.028999 | 0.00020539 | -0.28664 | 0.956 | -0.0088337 | 0.030562 | 0.00024097 | 0.028567 | 0.026981 | 0.031851
0.9375 | 0.094241 | 0.02271 | 384.5303 | -0.0084104 | 0.0293 | 0.00023375 | -0.28705 | 0.96 | -0.0089185 | 0.030831 | 0.00027974 | 0.028862 | 0.027255 | 0.032097
0.94141 | 0.094637 | 0.023097 | 384.6437 | -0.0085096 | 0.02963 | 0.00022613 | -0.2872 | 0.964 | -0.0089386 | 0.031155 | 0.00022041 | 0.029135 | 0.027517 | 0.032486
0.94532 | 0.095161 | 0.023504 | 386.0971 | -0.008635 | 0.02997 | 0.0002319 | -0.28813 | 0.968 | -0.0090357 | 0.031508 | 0.00024309 | 0.0294 | 0.027773 | 0.032929
0.94922 | 0.095508 | 0.023834 | 386.3042 | -0.0087177 | 0.03019 | 0.00022209 | -0.28876 | 0.972 | -0.009087 | 0.031875 | 0.00020683 | 0.029652 | 0.028054 | 0.033264
0.95313 | 0.095906 | 0.024086 | 388.1217 | -0.0087774 | 0.030408 | 0.00022323 | -0.28866 | 0.976 | -0.0092001 | 0.032187 | 0.00021098 | 0.02994 | 0.028358 | 0.03356
0.95704 | 0.096206 | 0.024396 | 387.9962 | -0.0088568 | 0.030627 | 0.00025226 | -0.28919 | 0.98 | -0.0092915 | 0.032506 | 0.000207 | 0.030245 | 0.028644 | 0.033867
0.96094 | 0.096682 | 0.024843 | 388.3506 | -0.008926 | 0.030902 | 0.00027082 | -0.28885 | 0.984 | -0.0094622 | 0.032702 | 0.00026331 | 0.030552 | 0.028928 | 0.034323
0.96485 | 0.097111 | 0.025249 | 388.6398 | -0.008955 | 0.031228 | 0.00022088 | -0.28676 | 0.988 | -0.0094796 | 0.033024 | 0.00022274 | 0.030825 | 0.029192 | 0.034735
0.96875 | 0.097456 | 0.025522 | 389.5303 | -0.0090472 | 0.031577 | 0.00023936 | -0.28652 | 0.992 | -0.009687 | 0.033262 | 0.00028273 | 0.031106 | 0.029448 | 0.03503
0.97266 | 0.097994 | 0.025951 | 390.8737 | -0.0091024 | 0.03193 | 0.00020528 | -0.28507 | 0.996 | -0.0097721 | 0.033581 | 0.00032782 | 0.031396 | 0.029697 | 0.035493
0.97657 | 0.098172 | 0.026192 | 390.0964 | -0.0092136 | 0.032233 | 0.00021032 | -0.28584 | 1 | -0.0098025 | 0.033929 | 0.00034339 | 0.031653 | 0.029982 | 0.035714
0.98047 | 0.098541 | 0.026531 | 390.4675 | -0.0093088 | 0.032534 | 0.00021145 | -0.28613 | 1.004 | -0.0098395 | 0.034255 | 0.00035808 | 0.031925 | 0.030281 | 0.036062
0.98438 | 0.099115 | 0.027145 | 389.9806 | -0.0094691 | 0.032728 | 0.00026282 | -0.28933 | 1.008 | -0.0099008 | 0.034546 | 0.00033626 | 0.03221 | 0.030579 | 0.036664
0.98829 | 0.09932 | 0.027213 | 391.6775 | -0.0094891 | 0.033044 | 0.00022399 | -0.28717 | 1.012 | -0.0099813 | 0.034784 | 0.00035461 | 0.032492 | 0.030845 | 0.036774
0.99219 | 0.099816 | 0.02764 | 392.5317 | -0.0096938 | 0.033276 | 0.00028523 | -0.29132 | 1.016 | -0.010001 | 0.035034 | 0.00044634 | 0.032793 | 0.03112 | 0.037222
0.9961 | 0.10036 | 0.028169 | 392.7664 | -0.0097735 | 0.033589 | 0.00032856 | -0.29097 | 1.02 | -0.010015 | 0.035391 | 0.00042556 | 0.033095 | 0.031403 | 0.037757
1 | 0.10056 | 0.028389 | 392.4266 | -0.0098025 | 0.033929 | 0.00034339 | -0.28892 | 1.024 | -0.01009 | 0.035756 | 0.00043904 | 0.033406 | 0.031653 | 0.037968
1.0039 | 0.10084 | 0.028696 | 392.1015 | -0.0098384 | 0.034248 | 0.00035814 | -0.28727 | 1.028 | -0.010198 | 0.03615 | 0.00047957 | 0.03372 | 0.031918 | 0.038267
1.0078 | 0.10125 | 0.028963 | 393.8703 | -0.0098976 | 0.034534 | 0.00033646 | -0.2866 | 1.032 | -0.010356 | 0.036529 | 0.00051219 | 0.034005 | 0.032198 | 0.038578
1.0117 | 0.10172 | 0.029392 | 394.3678 | -0.0099775 | 0.034767 | 0.00035101 | -0.28698 | 1.036 | -0.010528 | 0.036866 | 0.00050054 | 0.034304 | 0.032471 | 0.039019
1.0156 | 0.10221 | 0.029767 | 395.8307 | -0.01 | 0.035007 | 0.00044185 | -0.28566 | 1.04 | -0.010533 | 0.03708 | 0.00051607 | 0.034569 | 0.032765 | 0.039429
1.0195 | 0.10256 | 0.030159 | 395.269 | -0.010011 | 0.035349 | 0.00042706 | -0.2832 | 1.044 | -0.010707 | 0.037405 | 0.00047554 | 0.034867 | 0.03306 | 0.039807
1.0234 | 0.1029 | 0.030475 | 395.609 | -0.010077 | 0.035703 | 0.00043547 | -0.28224 | 1.048 | -0.010906 | 0.037657 | 0.00047218 | 0.035145 | 0.033363 | 0.040132
1.0273 | 0.10333 | 0.03088 | 395.8953 | -0.010177 | 0.036087 | 0.00047314 | -0.28202 | 1.052 | -0.010929 | 0.037986 | 0.00051397 | 0.035433 | 0.03367 | 0.040544
1.0312 | 0.10368 | 0.031217 | 396.108 | -0.010325 | 0.036461 | 0.00050892 | -0.28319 | 1.056 | -0.011036 | 0.038371 | 0.000514 | 0.035755 | 0.033951 | 0.040886
1.0352 | 0.10409 | 0.031566 | 396.8384 | -0.010502 | 0.036804 | 0.00050197 | -0.28536 | 1.06 | -0.011143 | 0.038745 | 0.00056834 | 0.036036 | 0.034243 | 0.041253
1.0391 | 0.1044 | 0.031916 | 396.3283 | -0.010523 | 0.037025 | 0.00051573 | -0.28422 | 1.064 | -0.011226 | 0.03908 | 0.00056227 | 0.036341 | 0.034505 | 0.041591
1.043 | 0.10483 | 0.032297 | 396.9517 | -0.010656 | 0.037324 | 0.00048471 | -0.2855 | 1.068 | -0.011288 | 0.039444 | 0.0005816 | 0.03665 | 0.03479 | 0.041987
1.0469 | 0.10526 | 0.032749 | 396.7331 | -0.010862 | 0.037583 | 0.00046879 | -0.28901 | 1.072 | -0.011438 | 0.039677 | 0.00060553 | 0.036966 | 0.035067 | 0.042433
1.0508 | 0.10555 | 0.032892 | 398.4606 | -0.010922 | 0.03788 | 0.00050296 | -0.28832 | 1.076 | -0.011544 | 0.039978 | 0.00057465 | 0.037268 | 0.035343 | 0.042619
1.0547 | 0.10598 | 0.033331 | 398.4362 | -0.010998 | 0.038244 | 0.00051148 | -0.28757 | 1.08 | -0.011624 | 0.040307 | 0.00058069 | 0.037538 | 0.035651 | 0.043057
1.0586 | 0.10634 | 0.033714 | 398.1637 | -0.011107 | 0.038618 | 0.00055162 | -0.28761 | 1.084 | -0.011754 | 0.04056 | 0.00055678 | 0.037816 | 0.035938 | 0.043433
1.0625 | 0.10683 | 0.034177 | 398.4819 | -0.011198 | 0.038954 | 0.00056534 | -0.28746 | 1.088 | -0.011888 | 0.040871 | 0.00056753 | 0.038062 | 0.036225 | 0.043904
1.0664 | 0.1071 | 0.034384 | 399.1855 | -0.011258 | 0.039307 | 0.00057237 | -0.28642 | 1.092 | -0.011991 | 0.041195 | 0.00057003 | 0.038317 | 0.036526 | 0.044129
1.0703 | 0.10771 | 0.034847 | 401.0269 | -0.011374 | 0.039581 | 0.00059911 | -0.28735 | 1.096 | -0.012045 | 0.041458 | 0.00059065 | 0.03859 | 0.036834 | 0.044637
1.0742 | 0.10817 | 0.035341 | 400.6028 | -0.011501 | 0.039838 | 0.00058887 | -0.28869 | 1.1 | -0.012146 | 0.04176 | 0.00063279 | 0.038853 | 0.037136 | 0.04512
1.0781 | 0.10859 | 0.035751 | 400.693 | -0.011585 | 0.040157 | 0.0005777 | -0.28849 | 1.104 | -0.012255 | 0.042023 | 0.00063679 | 0.039182 | 0.037413 | 0.045532
1.082 | 0.10887 | 0.036136 | 399.3973 | -0.011687 | 0.040437 | 0.00056812 | -0.28901 | 1.108 | -0.012338 | 0.042322 | 0.00062994 | 0.039496 | 0.037681 | 0.045885
1.0859 | 0.1093 | 0.036526 | 399.8979 | -0.011821 | 0.040706 | 0.00056026 | -0.29039 | 1.112 | -0.012408 | 0.042639 | 0.00068302 | 0.039804 | 0.037937 | 0.046287
1.0898 | 0.10955 | 0.036722 | 400.6433 | -0.011941 | 0.041023 | 0.00056819 | -0.29107 | 1.116 | -0.012489 | 0.042924 | 0.0007336 | 0.040107 | 0.038178 | 0.046502
1.0938 | 0.11009 | 0.037209 | 401.2659 | -0.012015 | 0.041312 | 0.00057664 | -0.29085 | 1.12 | -0.012521 | 0.043246 | 0.00076668 | 0.040373 | 0.038435 | 0.047004
1.0977 | 0.1104 | 0.037456 | 402.0348 | -0.012083 | 0.041582 | 0.00060853 | -0.29059 | 1.124 | -0.012582 | 0.043608 | 0.00071323 | 0.040661 | 0.038697 | 0.04727
1.1016 | 0.1108 | 0.037912 | 401.2939 | -0.01219 | 0.041864 | 0.00063763 | -0.29117 | 1.128 | -0.012625 | 0.043908 | 0.00069497 | 0.040963 | 0.038978 | 0.047708
1.1055 | 0.11122 | 0.038294 | 401.7956 | -0.012288 | 0.042129 | 0.00063251 | -0.29166 | 1.132 | -0.012743 | 0.044238 | 0.00071031 | 0.041244 | 0.039298 | 0.048102
1.1094 | 0.11151 | 0.038603 | 401.5623 | -0.012362 | 0.042431 | 0.00064392 | -0.29135 | 1.136 | -0.012825 | 0.044501 | 0.0007291 | 0.041546 | 0.039603 | 0.048406
1.1133 | 0.11197 | 0.038973 | 402.7183 | -0.012435 | 0.042732 | 0.00070013 | -0.29101 | 1.14 | -0.012887 | 0.044789 | 0.00069803 | 0.041819 | 0.039903 | 0.048803
1.1172 | 0.11239 | 0.039424 | 402.3176 | -0.012501 | 0.043016 | 0.00074741 | -0.29062 | 1.144 | -0.013064 | 0.045077 | 0.00069368 | 0.042108 | 0.040188 | 0.049244
1.1211 | 0.1126 | 0.039631 | 402.3482 | -0.012536 | 0.043345 | 0.00075727 | -0.28922 | 1.148 | -0.013319 | 0.045374 | 0.00064252 | 0.042392 | 0.040451 | 0.049452
1.125 | 0.11313 | 0.04011 | 402.9337 | -0.012592 | 0.043686 | 0.00070541 | -0.28825 | 1.152 | -0.013435 | 0.045739 | 0.00065968 | 0.042673 | 0.040736 | 0.049946
1.1289 | 0.11359 | 0.040568 | 403.0328 | -0.012648 | 0.043982 | 0.00069611 | -0.28757 | 1.156 | -0.013594 | 0.046029 | 0.0006601 | 0.042986 | 0.041028 | 0.050406
1.1328 | 0.11403 | 0.040928 | 403.9477 | -0.012762 | 0.044296 | 0.00071478 | -0.28811 | 1.16 | -0.013688 | 0.046362 | 0.00067337 | 0.0433 | 0.041305 | 0.050789
1.1367 | 0.11435 | 0.041324 | 403.095 | -0.012836 | 0.044551 | 0.00072617 | -0.28811 | 1.164 | -0.01378 | 0.046665 | 0.00071692 | 0.043615 | 0.041597 | 0.051163
1.1406 | 0.11459 | 0.041544 | 403.3208 | -0.012908 | 0.044834 | 0.00069634 | -0.2879 | 1.168 | -0.013864 | 0.047011 | 0.00076242 | 0.043932 | 0.041863 | 0.05139
1.1445 | 0.11499 | 0.04197 | 402.9737 | -0.013095 | 0.045116 | 0.0006886 | -0.29026 | 1.172 | -0.013954 | 0.047381 | 0.0008154 | 0.04423 | 0.042147 | 0.051807
1.1484 | 0.11537 | 0.042205 | 404.7426 | -0.013337 | 0.045411 | 0.00064152 | -0.2937 | 1.176 | -0.013988 | 0.04775 | 0.00083211 | 0.044536 | 0.042423 | 0.052085
1.1523 | 0.11577 | 0.042545 | 405.5242 | -0.013448 | 0.045767 | 0.00066028 | -0.29383 | 1.18 | -0.014052 | 0.04813 | 0.00086619 | 0.044843 | 0.042699 | 0.052444
1.1562 | 0.11631 | 0.043128 | 404.9655 | -0.013602 | 0.046049 | 0.00066052 | -0.29538 | 1.184 | -0.014063 | 0.048439 | 0.00088496 | 0.04516 | 0.043006 | 0.053014
1.1602 | 0.11693 | 0.043757 | 404.9005 | -0.013692 | 0.046374 | 0.00067455 | -0.29525 | 1.188 | -0.014078 | 0.048743 | 0.0008761 | 0.045484 | 0.043312 | 0.053641
1.1641 | 0.11701 | 0.043911 | 404.017 | -0.013782 | 0.04667 | 0.0007177 | -0.2953 | 1.192 | -0.01411 | 0.049049 | 0.00085634 | 0.045777 | 0.043621 | 0.053773
1.168 | 0.1175 | 0.044313 | 405.0727 | -0.013864 | 0.047008 | 0.00076205 | -0.29492 | 1.196 | -0.014175 | 0.0493 | 0.00082635 | 0.04609 | 0.04393 | 0.054201
1.1719 | 0.1178 | 0.044617 | 404.9844 | -0.013952 | 0.04737 | 0.00081432 | -0.29454 | 1.2 | -0.014188 | 0.049577 | 0.00081952 | 0.046372 | 0.044221 | 0.054503
1.1758 | 0.11826 | 0.045 | 405.9374 | -0.013986 | 0.04773 | 0.00083087 | -0.29301 | 1.204 | -0.014209 | 0.049757 | 0.0008523 | 0.046651 | 0.04452 | 0.054909
1.1797 | 0.11863 | 0.045398 | 405.5952 | -0.014048 | 0.048102 | 0.00086401 | -0.29205 | 1.208 | -0.014271 | 0.050128 | 0.00080508 | 0.046942 | 0.044819 | 0.055298
1.1836 | 0.11904 | 0.045811 | 405.5349 | -0.014062 | 0.048409 | 0.00088427 | -0.29048 | 1.212 | -0.014339 | 0.050577 | 0.00084867 | 0.047258 | 0.045128 | 0.05571
1.1875 | 0.11949 | 0.046227 | 405.9957 | -0.014075 | 0.048705 | 0.00087792 | -0.28899 | 1.216 | -0.014356 | 0.050876 | 0.00082603 | 0.047574 | 0.045445 | 0.056138
1.1914 | 0.11984 | 0.046542 | 406.3896 | -0.014103 | 0.049007 | 0.00085991 | -0.28778 | 1.22 | -0.014454 | 0.051286 | 0.00079438 | 0.04789 | 0.045733 | 0.056462
1.1953 | 0.12015 | 0.046778 | 407.3841 | -0.014167 | 0.049257 | 0.00083022 | -0.28762 | 1.224 | -0.014322 | 0.051597 | 0.00083454 | 0.048232 | 0.046038 | 0.056722
1.1992 | 0.1206 | 0.047312 | 406.3141 | -0.014186 | 0.049529 | 0.000818 | -0.28641 | 1.228 | -0.014432 | 0.051897 | 0.00081861 | 0.048528 | 0.046317 | 0.05723
1.2031 | 0.12095 | 0.047609 | 406.949 | -0.014202 | 0.049707 | 0.00084977 | -0.28571 | 1.232 | -0.014384 | 0.052285 | 0.00089439 | 0.048817 | 0.046589 | 0.057543
1.207 | 0.12143 | 0.04812 | 406.5661 | -0.014255 | 0.050029 | 0.00081187 | -0.28494 | 1.236 | -0.014476 | 0.05262 | 0.00086762 | 0.049158 | 0.04687 | 0.058044
1.2109 | 0.12178 | 0.048392 | 407.5651 | -0.014325 | 0.050466 | 0.00083952 | -0.28384 | 1.24 | -0.014495 | 0.052989 | 0.00089282 | 0.049483 | 0.047173 | 0.058341
1.2148 | 0.12209 | 0.048672 | 407.9371 | -0.014347 | 0.050786 | 0.00083515 | -0.28249 | 1.244 | -0.014518 | 0.053297 | 0.00092705 | 0.049833 | 0.047483 | 0.05863
1.2188 | 0.12264 | 0.049265 | 407.3791 | -0.014438 | 0.051161 | 0.00079927 | -0.2822 | 1.248 | -0.014507 | 0.053553 | 0.00098669 | 0.050181 | 0.047789 | 0.059209
1.2227 | 0.12293 | 0.049526 | 407.7131 | -0.014357 | 0.051497 | 0.00082256 | -0.27878 | 1.252 | -0.014614 | 0.05391 | 0.00099004 | 0.050481 | 0.04812 | 0.059478
1.2266 | 0.1233 | 0.049918 | 407.53 | -0.014394 | 0.051784 | 0.00081984 | -0.27796 | 1.256 | -0.014724 | 0.054203 | 0.00092513 | 0.050818 | 0.048425 | 0.059866
1.2305 | 0.1237 | 0.050237 | 408.4789 | -0.014399 | 0.052136 | 0.00086874 | -0.27618 | 1.26 | -0.014859 | 0.054591 | 0.00092506 | 0.051107 | 0.048703 | 0.060208
1.2344 | 0.1242 | 0.050845 | 407.0921 | -0.014437 | 0.052484 | 0.00087974 | -0.27508 | 1.264 | -0.014851 | 0.054969 | 0.00090141 | 0.051394 | 0.049019 | 0.060783
1.2383 | 0.12467 | 0.051329 | 406.9681 | -0.01449 | 0.052834 | 0.0008787 | -0.27426 | 1.268 | -0.015074 | 0.055307 | 0.00092443 | 0.051659 | 0.049343 | 0.061263
1.2422 | 0.12491 | 0.051615 | 406.4378 | -0.01451 | 0.053165 | 0.00090933 | -0.27292 | 1.272 | -0.015027 | 0.05566 | 0.0010352 | 0.051923 | 0.049674 | 0.061536
1.2461 | 0.1253 | 0.051955 | 406.9679 | -0.014506 | 0.053428 | 0.00096054 | -0.27152 | 1.276 | -0.015083 | 0.055959 | 0.0010644 | 0.052213 | 0.050019 | 0.061889
1.25 | 0.1257 | 0.052256 | 408.1995 | -0.014553 | 0.053729 | 0.00099615 | -0.27086 | 1.28 | -0.015166 | 0.056273 | 0.001102 | 0.052474 | 0.050332 | 0.06222
1.2539 | 0.12596 | 0.052509 | 408.2699 | -0.014665 | 0.054048 | 0.00095963 | -0.27133 | 1.284 | -0.015284 | 0.056541 | 0.0011895 | 0.052752 | 0.050643 | 0.062475
1.2578 | 0.12646 | 0.052968 | 408.8808 | -0.014792 | 0.054374 | 0.00092205 | -0.27204 | 1.288 | -0.015348 | 0.056854 | 0.0011978 | 0.053068 | 0.050953 | 0.062948
1.2617 | 0.12674 | 0.053315 | 408.0105 | -0.014853 | 0.054756 | 0.00091408 | -0.27126 | 1.292 | -0.015452 | 0.057112 | 0.0011793 | 0.053353 | 0.051232 | 0.063275
1.2656 | 0.12713 | 0.053648 | 408.7146 | -0.014938 | 0.055109 | 0.00090313 | -0.27107 | 1.296 | -0.015558 | 0.057416 | 0.0011991 | 0.053681 | 0.051504 | 0.063625
1.2695 | 0.12756 | 0.054098 | 408.494 | -0.015071 | 0.055445 | 0.00096443 | -0.27182 | 1.3 | -0.015678 | 0.057821 | 0.0012117 | 0.054004 | 0.05176 | 0.064069
1.2734 | 0.12812 | 0.054598 | 409.2047 | -0.015038 | 0.055771 | 0.0010514 | -0.26965 | 1.304 | -0.015735 | 0.058235 | 0.0012379 | 0.05437 | 0.052027 | 0.064586
1.2773 | 0.1284 | 0.054904 | 408.9115 | -0.015107 | 0.056065 | 0.0010746 | -0.26946 | 1.308 | -0.015881 | 0.058525 | 0.0012232 | 0.05473 | 0.052303 | 0.064885
1.2812 | 0.12892 | 0.055462 | 408.3589 | -0.015202 | 0.056359 | 0.0011283 | -0.26974 | 1.312 | -0.016005 | 0.059042 | 0.001328 | 0.05505 | 0.052558 | 0.06543
1.2852 | 0.12921 | 0.055713 | 408.8883 | -0.015306 | 0.056631 | 0.0011985 | -0.27027 | 1.316 | -0.016052 | 0.059415 | 0.0013768 | 0.055412 | 0.052842 | 0.065694
1.2891 | 0.12962 | 0.05613 | 408.7871 | -0.015373 | 0.056926 | 0.0011938 | -0.27005 | 1.32 | -0.016145 | 0.059664 | 0.0013767 | 0.055761 | 0.053145 | 0.066108
1.293 | 0.13006 | 0.056489 | 409.8659 | -0.015478 | 0.05718 | 0.0011816 | -0.27068 | 1.324 | -0.016102 | 0.059924 | 0.0014798 | 0.05608 | 0.05343 | 0.066494
1.2969 | 0.13047 | 0.056978 | 408.8877 | -0.015584 | 0.057498 | 0.0012022 | -0.27104 | 1.328 | -0.016254 | 0.060417 | 0.0014341 | 0.056395 | 0.053751 | 0.066959
1.3008 | 0.13091 | 0.057402 | 409.0654 | -0.015692 | 0.057904 | 0.0012167 | -0.271 | 1.332 | -0.016352 | 0.060722 | 0.0013879 | 0.056761 | 0.054074 | 0.067387
1.3047 | 0.13124 | 0.057803 | 408.1857 | -0.015755 | 0.058289 | 0.0012363 | -0.27029 | 1.336 | -0.016252 | 0.060739 | 0.0013805 | 0.057119 | 0.054433 | 0.067767
1.3086 | 0.13173 | 0.058285 | 408.1929 | -0.015902 | 0.058591 | 0.001233 | -0.2714 | 1.34 | -0.016342 | 0.060929 | 0.0014141 | 0.057437 | 0.05478 | 0.068249
1.3125 | 0.13183 | 0.058386 | 408.2907 | -0.016014 | 0.059096 | 0.0013371 | -0.27098 | 1.344 | -0.016419 | 0.06117 | 0.0014113 | 0.057786 | 0.055093 | 0.068352
1.3164 | 0.13242 | 0.059057 | 407.185 | -0.01606 | 0.059446 | 0.0013783 | -0.27016 | 1.348 | -0.016564 | 0.061513 | 0.0013947 | 0.058066 | 0.055449 | 0.068996
1.3203 | 0.13266 | 0.059292 | 407.2651 | -0.016145 | 0.059683 | 0.0013819 | -0.27052 | 1.352 | -0.016625 | 0.061898 | 0.0014354 | 0.058433 | 0.055788 | 0.069233
1.3242 | 0.13322 | 0.059902 | 406.7045 | -0.016106 | 0.059946 | 0.001481 | -0.26868 | 1.356 | -0.016558 | 0.062234 | 0.0014217 | 0.058785 | 0.056097 | 0.06983
1.3281 | 0.13366 | 0.060238 | 407.9127 | -0.016259 | 0.06043 | 0.0014325 | -0.26905 | 1.36 | -0.016684 | 0.062527 | 0.0013473 | 0.059111 | 0.056406 | 0.070195
1.332 | 0.13374 | 0.060358 | 407.4885 | -0.016352 | 0.060723 | 0.0013877 | -0.26929 | 1.364 | -0.01661 | 0.0628 | 0.0014283 | 0.059448 | 0.056765 | 0.070305
1.3359 | 0.13416 | 0.060724 | 408.1468 | -0.016252 | 0.060737 | 0.0013803 | -0.26758 | 1.368 | -0.016697 | 0.063263 | 0.0014035 | 0.059758 | 0.057114 | 0.070687
1.3398 | 0.13462 | 0.06117 | 408.2994 | -0.016339 | 0.060921 | 0.0014134 | -0.2682 | 1.372 | -0.016958 | 0.063677 | 0.0014454 | 0.060118 | 0.057425 | 0.071137
1.3438 | 0.13503 | 0.061587 | 408.2049 | -0.016412 | 0.061152 | 0.0014119 | -0.26839 | 1.376 | -0.017063 | 0.063826 | 0.0014226 | 0.060487 | 0.057766 | 0.071551
1.3477 | 0.13524 | 0.061711 | 409.3465 | -0.016555 | 0.061482 | 0.0013941 | -0.26926 | 1.38 | -0.016854 | 0.064014 | 0.0014498 | 0.060841 | 0.058039 | 0.071703
1.3516 | 0.13577 | 0.062244 | 409.2036 | -0.016625 | 0.061859 | 0.0014331 | -0.26875 | 1.384 | -0.016989 | 0.06427 | 0.0015563 | 0.061154 | 0.058394 | 0.072233
1.3555 | 0.13622 | 0.062677 | 409.477 | -0.016558 | 0.062192 | 0.0014269 | -0.26625 | 1.388 | -0.017018 | 0.064545 | 0.0015395 | 0.061553 | 0.05874 | 0.072672
1.3594 | 0.13666 | 0.063249 | 407.8643 | -0.016674 | 0.062483 | 0.0013509 | -0.26685 | 1.392 | -0.016918 | 0.064672 | 0.0014451 | 0.061899 | 0.05906 | 0.073205
1.3633 | 0.137 | 0.063625 | 407.4539 | -0.016616 | 0.062741 | 0.0014183 | -0.26484 | 1.396 | -0.017002 | 0.064888 | 0.0014206 | 0.062312 | 0.059389 | 0.073571
1.3672 | 0.13738 | 0.064037 | 406.9923 | -0.016666 | 0.063169 | 0.001406 | -0.26383 | 1.4 | -0.016812 | 0.064474 | 0.0013842 | 0.062638 | 0.059693 | 0.073972
1.3711 | 0.13786 | 0.064459 | 407.6459 | -0.016907 | 0.063603 | 0.001439 | -0.26581 | 1.404 | -0.016763 | 0.065131 | 0.0013647 | 0.062971 | 0.060036 | 0.07441
1.375 | 0.13817 | 0.064735 | 408.0709 | -0.017062 | 0.063792 | 0.0014263 | -0.26746 | 1.408 | -0.016592 | 0.065065 | 0.0014308 | 0.063338 | 0.060396 | 0.074696
1.3789 | 0.13875 | 0.065396 | 407.1204 | -0.016894 | 0.063957 | 0.0014354 | -0.26415 | 1.412 | -0.016438 | 0.064977 | 0.0014401 | 0.063698 | 0.060748 | 0.075333
1.3828 | 0.13904 | 0.065695 | 406.9653 | -0.016946 | 0.064191 | 0.0015315 | -0.264 | 1.416 | -0.016561 | 0.065242 | 0.0014149 | 0.064085 | 0.061056 | 0.075629
1.3867 | 0.13934 | 0.066094 | 405.8251 | -0.017022 | 0.064467 | 0.0015549 | -0.26404 | 1.42 | -0.016658 | 0.065439 | 0.0014025 | 0.064445 | 0.061426 | 0.076
1.3906 | 0.13991 | 0.066587 | 406.7374 | -0.016944 | 0.064628 | 0.0014752 | -0.26217 | 1.424 | -0.016609 | 0.065926 | 0.0013604 | 0.064801 | 0.061778 | 0.076516
1.3945 | 0.14026 | 0.066945 | 406.6062 | -0.016984 | 0.064852 | 0.0014275 | -0.26189 | 1.428 | -0.016466 | 0.066127 | 0.0013834 | 0.065164 | 0.062165 | 0.07687
1.3984 | 0.14053 | 0.06721 | 406.7157 | -0.016889 | 0.064587 | 0.0013977 | -0.26149 | 1.432 | -0.016233 | 0.065845 | 0.0013956 | 0.065553 | 0.062515 | 0.077138
1.4023 | 0.14095 | 0.067693 | 405.9526 | -0.016785 | 0.064858 | 0.0013658 | -0.25879 | 1.436 | -0.01629 | 0.066169 | 0.0012798 | 0.065923 | 0.062831 | 0.077602
1.4062 | 0.14136 | 0.068135 | 405.4739 | -0.016672 | 0.065135 | 0.0014012 | -0.25596 | 1.44 | -0.016407 | 0.066704 | 0.0012199 | 0.066331 | 0.063176 | 0.078033
1.4102 | 0.1416 | 0.068322 | 406.1846 | -0.016489 | 0.064995 | 0.0014414 | -0.2537 | 1.444 | -0.016355 | 0.066323 | 0.0013041 | 0.066688 | 0.063531 | 0.078237
1.4141 | 0.14217 | 0.06893 | 405.7087 | -0.016487 | 0.065097 | 0.0014284 | -0.25327 | 1.448 | -0.016407 | 0.066446 | 0.0014333 | 0.067103 | 0.063898 | 0.078834
1.418 | 0.14252 | 0.069251 | 406.1169 | -0.016619 | 0.065325 | 0.0014098 | -0.25441 | 1.452 | -0.016592 | 0.067045 | 0.0013907 | 0.067441 | 0.064264 | 0.079164
1.4219 | 0.14287 | 0.069713 | 404.7169 | -0.01665 | 0.065665 | 0.0013808 | -0.25355 | 1.456 | -0.016643 | 0.06749 | 0.0013555 | 0.067796 | 0.064612 | 0.079593
1.4258 | 0.1433 | 0.070155 | 404.5956 | -0.016556 | 0.066062 | 0.0013668 | -0.25062 | 1.46 | -0.016293 | 0.066835 | 0.001372 | 0.06816 | 0.064962 | 0.080031
1.4297 | 0.1435 | 0.070366 | 404.3805 | -0.016359 | 0.066011 | 0.0013959 | -0.24783 | 1.464 | -0.01569 | 0.065683 | 0.001341 | 0.068543 | 0.065328 | 0.080237
1.4336 | 0.14398 | 0.070802 | 404.9506 | -0.016232 | 0.065921 | 0.0013558 | -0.24624 | 1.468 | -0.015769 | 0.065585 | 0.0013907 | 0.068975 | 0.065701 | 0.080687
1.4375 | 0.14447 | 0.071309 | 404.7086 | -0.016337 | 0.066394 | 0.0012469 | -0.24606 | 1.472 | -0.015702 | 0.065392 | 0.0014453 | 0.069298 | 0.066075 | 0.081188
1.4414 | 0.1449 | 0.071859 | 403.2181 | -0.016397 | 0.066617 | 0.0012371 | -0.24614 | 1.476 | -0.015834 | 0.065511 | 0.0013153 | 0.06962 | 0.066458 | 0.081701
1.4453 | 0.14516 | 0.072103 | 403.4682 | -0.016359 | 0.066309 | 0.0013497 | -0.24671 | 1.48 | -0.015971 | 0.065914 | 0.0014015 | 0.069941 | 0.066823 | 0.081952
1.4492 | 0.1455 | 0.072479 | 403.0381 | -0.016457 | 0.066599 | 0.0014328 | -0.24711 | 1.484 | -0.015764 | 0.065678 | 0.0013977 | 0.07027 | 0.067212 | 0.082317
1.4531 | 0.14591 | 0.072836 | 403.6786 | -0.016627 | 0.067214 | 0.0013788 | -0.24738 | 1.488 | -0.015676 | 0.065697 | 0.0014609 | 0.070613 | 0.06754 | 0.08269
1.457 | 0.14643 | 0.073453 | 402.4194 | -0.016587 | 0.067411 | 0.0013573 | -0.24605 | 1.492 | -0.015729 | 0.065106 | 0.0015104 | 0.071004 | 0.06789 | 0.083276
1.4609 | 0.14688 | 0.073905 | 402.4341 | -0.016154 | 0.066576 | 0.0013662 | -0.24264 | 1.496 | -0.01574 | 0.064943 | 0.0014493 | 0.071412 | 0.068248 | 0.083728
1.4648 | 0.14707 | 0.074102 | 402.3674 | -0.015664 | 0.065594 | 0.0013462 | -0.2388 | 1.5 | -0.015896 | 0.064823 | 0.0013474 | 0.071714 | 0.068633 | 0.083924
1.4688 | 0.14752 | 0.074557 | 402.2587 | -0.015762 | 0.065551 | 0.0014033 | -0.24046 | 1.504 | -0.015737 | 0.064745 | 0.0013038 | 0.072037 | 0.069042 | 0.084376
1.4727 | 0.14804 | 0.075048 | 402.6588 | -0.015713 | 0.065391 | 0.001432 | -0.24029 | 1.508 | -0.015706 | 0.064606 | 0.0012752 | 0.072386 | 0.069352 | 0.084877
1.4766 | 0.14841 | 0.075523 | 401.3003 | -0.015856 | 0.065559 | 0.001317 | -0.24186 | 1.512 | -0.015755 | 0.064928 | 0.0012349 | 0.072752 | 0.069666 | 0.085319
1.4805 | 0.14873 | 0.075825 | 401.5646 | -0.015962 | 0.065914 | 0.0014048 | -0.24217 | 1.516 | -0.015766 | 0.065273 | 0.0012626 | 0.073093 | 0.069979 | 0.085628
1.4844 | 0.14915 | 0.076285 | 401.0968 | -0.015751 | 0.065672 | 0.0014011 | -0.23984 | 1.52 | -0.015607 | 0.065333 | 0.0013049 | 0.073426 | 0.070302 | 0.086076
1.4883 | 0.14959 | 0.076671 | 401.7634 | -0.015675 | 0.065672 | 0.0014652 | -0.23869 | 1.524 | -0.015869 | 0.065073 | 0.0012441 | 0.073769 | 0.07064 | 0.086479
1.4922 | 0.15005 | 0.077206 | 400.8221 | -0.015731 | 0.065089 | 0.0015099 | -0.24168 | 1.528 | -0.01577 | 0.065228 | 0.0012026 | 0.074085 | 0.071024 | 0.086991
1.4961 | 0.15039 | 0.077622 | 399.8522 | -0.015742 | 0.064939 | 0.0014472 | -0.24242 | 1.532 | -0.015785 | 0.065559 | 0.0011889 | 0.074456 | 0.071421 | 0.087383
1.5 | 0.15062 | 0.077905 | 399.175 | -0.015896 | 0.064823 | 0.0013474 | -0.24523 | 1.536 | -0.015711 | 0.065639 | 0.0013713 | 0.074772 | 0.071714 | 0.087649
1.5039 | 0.15106 | 0.078388 | 398.726 | -0.015739 | 0.064747 | 0.0013046 | -0.24309 | 1.54 | -0.015757 | 0.06621 | 0.0013429 | 0.075183 | 0.07203 | 0.088121
1.5078 | 0.15149 | 0.078699 | 400.1257 | -0.015705 | 0.064603 | 0.0012768 | -0.24311 | 1.544 | -0.015724 | 0.06628 | 0.0014331 | 0.075553 | 0.07237 | 0.088466
1.5117 | 0.15196 | 0.079201 | 399.8034 | -0.015753 | 0.064904 | 0.0012357 | -0.24271 | 1.548 | -0.015861 | 0.065153 | 0.0015795 | 0.075888 | 0.072728 | 0.08896
1.5156 | 0.15242 | 0.079644 | 399.9951 | -0.015772 | 0.065252 | 0.0012593 | -0.24171 | 1.552 | -0.015918 | 0.065859 | 0.00148 | 0.076302 | 0.073062 | 0.089408
1.5195 | 0.1527 | 0.080075 | 398.1577 | -0.015607 | 0.065342 | 0.0013046 | -0.23885 | 1.556 | -0.015774 | 0.065478 | 0.0013903 | 0.076626 | 0.073388 | 0.089794
1.5234 | 0.1533 | 0.080713 | 397.5832 | -0.015847 | 0.06509 | 0.0012525 | -0.24347 | 1.56 | -0.015842 | 0.065342 | 0.001526 | 0.076977 | 0.073723 | 0.090418
1.5273 | 0.15336 | 0.080755 | 397.8205 | -0.015784 | 0.065188 | 0.0012075 | -0.24213 | 1.564 | -0.015605 | 0.065327 | 0.0015075 | 0.07737 | 0.074031 | 0.090466
1.5312 | 0.15384 | 0.081194 | 398.4012 | -0.015786 | 0.06551 | 0.0011789 | -0.24097 | 1.568 | -0.01572 | 0.065655 | 0.0014945 | 0.077713 | 0.074389 | 0.090919
1.5352 | 0.15429 | 0.081611 | 398.761 | -0.015721 | 0.065595 | 0.0013434 | -0.23966 | 1.572 | -0.015876 | 0.066227 | 0.001426 | 0.078065 | 0.074701 | 0.091344
1.5391 | 0.15478 | 0.082238 | 397.0063 | -0.015749 | 0.066101 | 0.0013458 | -0.23826 | 1.576 | -0.015802 | 0.066027 | 0.0012553 | 0.078443 | 0.075088 | 0.091929
1.543 | 0.15492 | 0.082385 | 397.0125 | -0.015722 | 0.066359 | 0.001403 | -0.23693 | 1.58 | -0.015533 | 0.06491 | 0.0011905 | 0.078757 | 0.075461 | 0.092076
1.5469 | 0.15539 | 0.0829 | 396.4189 | -0.015824 | 0.065369 | 0.0015547 | -0.24206 | 1.584 | -0.014937 | 0.062622 | 0.0013938 | 0.079095 | 0.075789 | 0.092577
1.5508 | 0.15583 | 0.083294 | 397.0122 | -0.015918 | 0.065667 | 0.0015172 | -0.24241 | 1.588 | -0.014856 | 0.062673 | 0.0013989 | 0.079457 | 0.076181 | 0.092985
1.5547 | 0.15616 | 0.083672 | 396.4606 | -0.015813 | 0.065624 | 0.0014026 | -0.24096 | 1.592 | -0.014939 | 0.062823 | 0.001292 | 0.079851 | 0.076522 | 0.093349
1.5586 | 0.15663 | 0.084161 | 396.1981 | -0.015832 | 0.065371 | 0.001481 | -0.24219 | 1.596 | -0.014967 | 0.061049 | 0.0010505 | 0.080281 | 0.07685 | 0.093833
1.5625 | 0.15708 | 0.084668 | 395.4532 | -0.015681 | 0.065302 | 0.0015208 | -0.24013 | 1.6 | -0.015156 | 0.061185 | 0.0011823 | 0.080636 | 0.077224 | 0.094321
1.5664 | 0.15742 | 0.085097 | 394.3315 | -0.015654 | 0.065491 | 0.0015034 | -0.23903 | 1.604 | -0.015023 | 0.061266 | 0.0010476 | 0.080989 | 0.077578 | 0.094723
1.5703 | 0.15776 | 0.085376 | 395.1306 | -0.015824 | 0.066029 | 0.0014649 | -0.23966 | 1.608 | -0.015119 | 0.060938 | 0.0010188 | 0.081323 | 0.077915 | 0.095022
1.5742 | 0.15802 | 0.085702 | 394.3308 | -0.015861 | 0.066221 | 0.0013296 | -0.23951 | 1.612 | -0.015054 | 0.061151 | 0.001171 | 0.081616 | 0.078278 | 0.095328
1.5781 | 0.15846 | 0.086082 | 394.9673 | -0.015692 | 0.065563 | 0.0011969 | -0.23934 | 1.616 | -0.015001 | 0.060826 | 0.0011753 | 0.081928 | 0.078612 | 0.095724
1.582 | 0.15895 | 0.08665 | 394.0502 | -0.015216 | 0.063666 | 0.0012904 | -0.23901 | 1.62 | -0.01493 | 0.060925 | 0.0010412 | 0.082292 | 0.078926 | 0.096269
1.5859 | 0.15951 | 0.087234 | 393.7909 | -0.014855 | 0.06249 | 0.0014158 | -0.23771 | 1.624 | -0.014975 | 0.060713 | 0.0011524 | 0.082711 | 0.079267 | 0.096846
1.5898 | 0.15964 | 0.087391 | 393.4658 | -0.014886 | 0.062846 | 0.0013647 | -0.23687 | 1.628 | -0.015049 | 0.061268 | 0.0012453 | 0.083208 | 0.079635 | 0.096996
1.5938 | 0.16016 | 0.087946 | 392.9758 | -0.014946 | 0.062077 | 0.0011756 | -0.24077 | 1.632 | -0.015009 | 0.061261 | 0.0010743 | 0.08341 | 0.080041 | 0.097539
1.5977 | 0.16047 | 0.088289 | 392.6214 | -0.015051 | 0.060973 | 0.0010921 | -0.24684 | 1.636 | -0.015077 | 0.06169 | 0.0011333 | 0.083755 | 0.080434 | 0.097873
1.6016 | 0.16097 | 0.088917 | 391.0613 | -0.015117 | 0.06124 | 0.0011438 | -0.24684 | 1.64 | -0.015018 | 0.061555 | 0.0011326 | 0.084085 | 0.080776 | 0.098463
1.6055 | 0.16134 | 0.089245 | 391.5431 | -0.015048 | 0.061153 | 0.0010215 | -0.24608 | 1.644 | -0.015037 | 0.06156 | 0.0010839 | 0.084469 | 0.081115 | 0.098803
1.6094 | 0.16159 | 0.089564 | 390.6242 | -0.015108 | 0.060993 | 0.0010637 | -0.2477 | 1.648 | -0.014859 | 0.060746 | 0.001039 | 0.084842 | 0.081426 | 0.0991
1.6133 | 0.16196 | 0.089892 | 391.2045 | -0.015037 | 0.061071 | 0.0011882 | -0.24622 | 1.652 | -0.015082 | 0.060641 | 0.0011361 | 0.085233 | 0.081713 | 0.099442
1.6172 | 0.16249 | 0.090463 | 390.6264 | -0.014978 | 0.060834 | 0.001138 | -0.24621 | 1.656 | -0.015012 | 0.060847 | 0.0011291 | 0.085653 | 0.082031 | 0.099999
1.6211 | 0.16281 | 0.090849 | 389.8338 | -0.014933 | 0.060869 | 0.0010545 | -0.24533 | 1.66 | -0.015017 | 0.060983 | 0.001056 | 0.086012 | 0.082401 | 0.10036
1.625 | 0.16308 | 0.09114 | 389.6088 | -0.014994 | 0.060811 | 0.0011831 | -0.24657 | 1.664 | -0.014941 | 0.060914 | 0.0010594 | 0.0864 | 0.082837 | 0.10065
1.6289 | 0.16347 | 0.091568 | 389.0854 | -0.015046 | 0.061295 | 0.0012197 | -0.24546 | 1.668 | -0.015028 | 0.061362 | 0.0011565 | 0.086784 | 0.083271 | 0.10107
1.6328 | 0.1639 | 0.09196 | 389.6598 | -0.015018 | 0.06133 | 0.0010725 | -0.24487 | 1.672 | -0.015099 | 0.061467 | 0.0012167 | 0.087205 | 0.083472 | 0.10147
1.6367 | 0.1644 | 0.092535 | 388.6636 | -0.015073 | 0.061698 | 0.0011374 | -0.24431 | 1.676 | -0.015054 | 0.061427 | 0.0011905 | 0.087595 | 0.083815 | 0.10202
1.6406 | 0.16493 | 0.093069 | 388.6725 | -0.015018 | 0.061556 | 0.0011276 | -0.24398 | 1.68 | -0.015107 | 0.061445 | 0.0011684 | 0.08797 | 0.084143 | 0.10256
1.6445 | 0.16525 | 0.093513 | 387.0852 | -0.015019 | 0.061485 | 0.0010765 | -0.24428 | 1.684 | -0.014988 | 0.061506 | 0.0011127 | 0.088373 | 0.08452 | 0.10296
1.6484 | 0.16556 | 0.093846 | 386.7922 | -0.014867 | 0.060702 | 0.001044 | -0.24492 | 1.688 | -0.015112 | 0.061271 | 0.0010635 | 0.088782 | 0.084884 | 0.10329
1.6523 | 0.16587 | 0.094178 | 386.4884 | -0.015086 | 0.060648 | 0.0011395 | -0.24875 | 1.692 | -0.015165 | 0.059695 | 0.00086478 | 0.089146 | 0.085269 | 0.10361
1.6562 | 0.1664 | 0.09477 | 385.7388 | -0.01501 | 0.060858 | 0.0011262 | -0.24664 | 1.696 | -0.01468 | 0.059997 | 0.00087041 | 0.089603 | 0.085677 | 0.10419
1.6602 | 0.16681 | 0.09521 | 385.3589 | -0.015015 | 0.060984 | 0.0010546 | -0.24621 | 1.7 | -0.01472 | 0.060426 | 0.00088958 | 0.089994 | 0.086027 | 0.10462
1.6641 | 0.16721 | 0.095712 | 384.0708 | -0.014941 | 0.060918 | 0.0010603 | -0.24526 | 1.704 | -0.014639 | 0.060736 | 0.0010153 | 0.090422 | 0.086406 | 0.10509
1.668 | 0.16769 | 0.096157 | 384.6156 | -0.015027 | 0.06136 | 0.0011559 | -0.2449 | 1.708 | -0.014726 | 0.06061 | 0.00089131 | 0.0908 | 0.086781 | 0.10555
1.6719 | 0.16792 | 0.096475 | 383.4454 | -0.015098 | 0.061466 | 0.0012161 | -0.24564 | 1.712 | -0.014639 | 0.060672 | 0.00087231 | 0.09108 | 0.087193 | 0.10584
1.6758 | 0.1683 | 0.096859 | 383.3697 | -0.015055 | 0.061428 | 0.0011919 | -0.24508 | 1.716 | -0.015045 | 0.060122 | 0.00086909 | 0.091469 | 0.087575 | 0.10622
1.6797 | 0.16876 | 0.097384 | 382.5749 | -0.015108 | 0.061442 | 0.0011712 | -0.24589 | 1.72 | -0.014882 | 0.059424 | 0.0010329 | 0.091795 | 0.08794 | 0.10672
1.6836 | 0.16919 | 0.097861 | 381.973 | -0.014991 | 0.061512 | 0.0011181 | -0.24371 | 1.724 | -0.014861 | 0.059212 | 0.0011481 | 0.092182 | 0.088332 | 0.10719
1.6875 | 0.1694 | 0.098083 | 381.8803 | -0.015098 | 0.061367 | 0.0010768 | -0.24603 | 1.728 | -0.014864 | 0.060024 | 0.00096587 | 0.092534 | 0.088733 | 0.10741
1.6914 | 0.16986 | 0.098569 | 381.6204 | -0.015187 | 0.059839 | 0.00088453 | -0.25379 | 1.732 | -0.014692 | 0.059923 | 0.0010773 | 0.092909 | 0.089088 | 0.10788
1.6953 | 0.17016 | 0.098843 | 381.85 | -0.014738 | 0.059915 | 0.00086621 | -0.24598 | 1.736 | -0.014488 | 0.059689 | 0.0010277 | 0.093323 | 0.089528 | 0.10816
1.6992 | 0.17064 | 0.099458 | 380.1674 | -0.014712 | 0.060348 | 0.0008789 | -0.24378 | 1.74 | -0.01477 | 0.060003 | 0.00094195 | 0.093708 | 0.089917 | 0.10874
1.7031 | 0.17114 | 0.099955 | 380.2924 | -0.014648 | 0.0607 | 0.0010026 | -0.24131 | 1.744 | -0.014588 | 0.059949 | 0.00081897 | 0.094156 | 0.090332 | 0.10924
1.707 | 0.17142 | 0.10031 | 379.3884 | -0.014713 | 0.060637 | 0.00091925 | -0.24264 | 1.748 | -0.014624 | 0.059974 | 0.00084863 | 0.094573 | 0.090717 | 0.10957
1.7109 | 0.17188 | 0.10077 | 379.2814 | -0.014631 | 0.060695 | 0.0008735 | -0.24106 | 1.752 | -0.014477 | 0.060287 | 0.00098186 | 0.094993 | 0.091 | 0.11003
1.7148 | 0.17227 | 0.10123 | 378.5054 | -0.014955 | 0.060309 | 0.00085736 | -0.24797 | 1.756 | -0.014578 | 0.060174 | 0.00096062 | 0.095402 | 0.091359 | 0.11047
1.7188 | 0.17264 | 0.1017 | 377.3091 | -0.014942 | 0.059611 | 0.00097969 | -0.25065 | 1.76 | -0.014708 | 0.059865 | 0.001084 | 0.09575 | 0.09169 | 0.11091
1.7227 | 0.17315 | 0.10228 | 376.3939 | -0.014861 | 0.059189 | 0.0011334 | -0.25108 | 1.764 | -0.014432 | 0.059844 | 0.0010153 | 0.096083 | 0.092053 | 0.11147
1.7266 | 0.1735 | 0.10275 | 374.8449 | -0.014875 | 0.059759 | 0.0010216 | -0.24891 | 1.768 | -0.014381 | 0.059817 | 0.00097046 | 0.096408 | 0.092408 | 0.1119
1.7305 | 0.1737 | 0.1029 | 375.4687 | -0.014768 | 0.060012 | 0.0010331 | -0.24609 | 1.772 | -0.014361 | 0.059898 | 0.00088923 | 0.096694 | 0.092762 | 0.11206
1.7344 | 0.17418 | 0.10345 | 374.6086 | -0.014538 | 0.059751 | 0.0010582 | -0.24331 | 1.776 | -0.014385 | 0.059783 | 0.00096439 | 0.097063 | 0.093156 | 0.11259
1.7383 | 0.17455 | 0.10382 | 374.6179 | -0.014657 | 0.059866 | 0.0009831 | -0.24483 | 1.78 | -0.014504 | 0.059974 | 0.00099814 | 0.09742 | 0.09354 | 0.11297
1.7422 | 0.175 | 0.10436 | 373.5804 | -0.014682 | 0.059989 | 0.00086635 | -0.24474 | 1.784 | -0.014558 | 0.059957 | 0.0010461 | 0.097807 | 0.093952 | 0.11347
1.7461 | 0.17536 | 0.10473 | 373.2642 | -0.014606 | 0.059939 | 0.00081872 | -0.24368 | 1.788 | -0.014424 | 0.059882 | 0.0010417 | 0.098163 | 0.094377 | 0.11385
1.75 | 0.17558 | 0.10497 | 373.1888 | -0.014547 | 0.060139 | 0.00091842 | -0.24189 | 1.792 | -0.014541 | 0.059932 | 0.001006 | 0.098457 | 0.094784 | 0.11408
1.7539 | 0.17619 | 0.10567 | 371.9737 | -0.014508 | 0.060272 | 0.00097317 | -0.2407 | 1.796 | -0.014455 | 0.059843 | 0.00094147 | 0.098905 | 0.095193 | 0.11475
1.7578 | 0.17662 | 0.10616 | 371.3317 | -0.014658 | 0.06003 | 0.0010178 | -0.24418 | 1.8 | -0.014505 | 0.06015 | 0.0010659 | 0.099336 | 0.095566 | 0.11522
1.7617 | 0.17695 | 0.10666 | 369.1458 | -0.014606 | 0.059836 | 0.0010666 | -0.2441 | 1.804 | -0.014529 | 0.060121 | 0.0010496 | 0.09974 | 0.095895 | 0.11567
1.7656 | 0.17735 | 0.10707 | 369.0256 | -0.014394 | 0.059828 | 0.00099715 | -0.24058 | 1.808 | -0.014579 | 0.060118 | 0.0010632 | 0.10008 | 0.096218 | 0.11608
1.7695 | 0.17756 | 0.10733 | 368.3719 | -0.014369 | 0.05985 | 0.0009347 | -0.24009 | 1.812 | -0.014634 | 0.060064 | 0.0010935 | 0.10046 | 0.096517 | 0.11633
1.7734 | 0.17809 | 0.10787 | 368.3375 | -0.014363 | 0.059859 | 0.00090647 | -0.23995 | 1.816 | -0.014632 | 0.059921 | 0.0011226 | 0.10086 | 0.096821 | 0.11686
1.7773 | 0.17864 | 0.10851 | 367.1811 | -0.014421 | 0.059833 | 0.00097831 | -0.24102 | 1.82 | -0.014633 | 0.059706 | 0.0010819 | 0.10123 | 0.097183 | 0.11747
1.7812 | 0.17897 | 0.10896 | 365.7539 | -0.014532 | 0.059986 | 0.0010138 | -0.24226 | 1.824 | -0.014573 | 0.059775 | 0.0010776 | 0.10162 | 0.097539 | 0.11788
1.7852 | 0.17942 | 0.10942 | 365.5853 | -0.014525 | 0.059936 | 0.0010496 | -0.24235 | 1.828 | -0.014661 | 0.059933 | 0.0010898 | 0.10202 | 0.097915 | 0.11834
1.7891 | 0.17994 | 0.11003 | 364.4244 | -0.014443 | 0.05989 | 0.0010351 | -0.24115 | 1.832 | -0.014648 | 0.060159 | 0.0010939 | 0.10241 | 0.098242 | 0.11893
1.793 | 0.18005 | 0.11014 | 364.4909 | -0.014531 | 0.059912 | 0.00098817 | -0.24255 | 1.836 | -0.014646 | 0.060247 | 0.0010773 | 0.10287 | 0.098556 | 0.11903
1.7969 | 0.18048 | 0.11068 | 363.0276 | -0.014457 | 0.059891 | 0.00095885 | -0.24139 | 1.84 | -0.014588 | 0.060179 | 0.0010914 | 0.10332 | 0.099001 | 0.11954
1.8008 | 0.18077 | 0.11098 | 363.0055 | -0.014511 | 0.060165 | 0.0010711 | -0.24118 | 1.844 | -0.014634 | 0.060315 | 0.0010768 | 0.10369 | 0.099419 | 0.11984
1.8047 | 0.18137 | 0.11167 | 361.9381 | -0.014536 | 0.060119 | 0.00105 | -0.24179 | 1.848 | -0.014597 | 0.059908 | 0.0010045 | 0.10403 | 0.099802 | 0.1205
1.8086 | 0.18183 | 0.11217 | 361.3341 | -0.014587 | 0.060113 | 0.0010668 | -0.24267 | 1.852 | -0.014581 | 0.060041 | 0.0010456 | 0.10442 | 0.10014 | 0.12099
1.8125 | 0.18201 | 0.11238 | 360.8854 | -0.014637 | 0.060051 | 0.0010977 | -0.24374 | 1.856 | -0.014611 | 0.060001 | 0.0010349 | 0.10476 | 0.10051 | 0.12119
1.8164 | 0.18239 | 0.11293 | 358.9282 | -0.014632 | 0.059901 | 0.0011212 | -0.24427 | 1.86 | -0.014539 | 0.059966 | 0.00099047 | 0.10521 | 0.1009 | 0.12169
1.8203 | 0.18278 | 0.11336 | 358.3277 | -0.01463 | 0.059701 | 0.0010802 | -0.24505 | 1.864 | -0.014569 | 0.06039 | 0.00099694 | 0.1056 | 0.10126 | 0.12211
1.8242 | 0.18312 | 0.11382 | 356.9316 | -0.014575 | 0.059782 | 0.0010779 | -0.2438 | 1.868 | -0.014491 | 0.059849 | 0.0010128 | 0.10592 | 0.10164 | 0.12253
1.8281 | 0.18357 | 0.11421 | 357.5788 | -0.014662 | 0.059939 | 0.0010901 | -0.24461 | 1.872 | -0.014576 | 0.060084 | 0.0011112 | 0.10625 | 0.10203 | 0.12294
1.832 | 0.18395 | 0.11467 | 356.5498 | -0.014648 | 0.06016 | 0.0010938 | -0.24349 | 1.876 | -0.014551 | 0.059901 | 0.0010172 | 0.10667 | 0.10242 | 0.12338
1.8359 | 0.18422 | 0.11503 | 355.5608 | -0.014646 | 0.060247 | 0.0010773 | -0.2431 | 1.88 | -0.01453 | 0.059997 | 0.0010186 | 0.10706 | 0.10286 | 0.12371
1.8398 | 0.18477 | 0.11568 | 354.3753 | -0.014588 | 0.060178 | 0.0010914 | -0.24242 | 1.884 | -0.014499 | 0.060069 | 0.0010234 | 0.10748 | 0.1033 | 0.12433
1.8438 | 0.18513 | 0.11612 | 353.2994 | -0.014634 | 0.060321 | 0.0010794 | -0.24259 | 1.888 | -0.014472 | 0.060086 | 0.0010127 | 0.10784 | 0.10366 | 0.12474
1.8477 | 0.18537 | 0.11635 | 353.4074 | -0.0146 | 0.059925 | 0.0010068 | -0.24363 | 1.892 | -0.014304 | 0.060011 | 0.0010566 | 0.10825 | 0.104 | 0.12497
1.8516 | 0.18575 | 0.11682 | 352.3095 | -0.014581 | 0.060031 | 0.0010429 | -0.24289 | 1.896 | -0.014365 | 0.059903 | 0.0011197 | 0.10861 | 0.10438 | 0.12542
1.8555 | 0.18632 | 0.11739 | 352.2948 | -0.014612 | 0.060007 | 0.0010384 | -0.2435 | 1.9 | -0.01429 | 0.059953 | 0.0010618 | 0.10897 | 0.10471 | 0.12599
1.8594 | 0.1866 | 0.11783 | 350.2645 | -0.014545 | 0.059946 | 0.00099488 | -0.24264 | 1.904 | -0.014317 | 0.059907 | 0.0010806 | 0.10937 | 0.10514 | 0.12638
1.8633 | 0.18706 | 0.11836 | 349.3937 | -0.014569 | 0.060367 | 0.00099457 | -0.24134 | 1.908 | -0.014461 | 0.059889 | 0.00096959 | 0.10977 | 0.10553 | 0.12689
1.8672 | 0.1874 | 0.1188 | 348.1755 | -0.014498 | 0.059925 | 0.0010042 | -0.24194 | 1.912 | -0.013995 | 0.059872 | 0.0010274 | 0.1102 | 0.10585 | 0.1273
1.8711 | 0.18766 | 0.1191 | 347.6508 | -0.014562 | 0.060044 | 0.0011004 | -0.24252 | 1.916 | -0.01417 | 0.059825 | 0.00095601 | 0.11059 | 0.10617 | 0.12759
1.875 | 0.18825 | 0.11973 | 347.2863 | -0.014559 | 0.059937 | 0.0010385 | -0.24291 | 1.92 | -0.014032 | 0.059816 | 0.00097562 | 0.11099 | 0.10656 | 0.12821
1.8789 | 0.18873 | 0.12035 | 345.4751 | -0.014536 | 0.059965 | 0.0010154 | -0.24241 | 1.924 | -0.014069 | 0.059844 | 0.00096522 | 0.11139 | 0.10696 | 0.12879
1.8828 | 0.18911 | 0.12078 | 344.8651 | -0.014508 | 0.060052 | 0.001023 | -0.24159 | 1.928 | -0.01411 | 0.059762 | 0.00088498 | 0.11177 | 0.10736 | 0.12919
1.8867 | 0.18938 | 0.1212 | 343.0866 | -0.014491 | 0.060089 | 0.0010126 | -0.24116 | 1.932 | -0.014038 | 0.059845 | 0.00087016 | 0.11217 | 0.10772 | 0.12957
1.8906 | 0.18981 | 0.12163 | 343.0666 | -0.01435 | 0.060043 | 0.001038 | -0.23899 | 1.936 | -0.01417 | 0.059949 | 0.00088334 | 0.11255 | 0.10811 | 0.13
1.8945 | 0.19027 | 0.12221 | 341.4779 | -0.014343 | 0.059932 | 0.0011047 | -0.23932 | 1.94 | -0.01384 | 0.059789 | 0.00084583 | 0.11294 | 0.10848 | 0.13055
1.8984 | 0.1906 | 0.12264 | 340.2463 | -0.014318 | 0.059933 | 0.0010844 | -0.23891 | 1.944 | -0.013988 | 0.059969 | 0.00087486 | 0.11333 | 0.10882 | 0.13094
1.9023 | 0.19092 | 0.12303 | 339.3741 | -0.014293 | 0.059929 | 0.0010782 | -0.23849 | 1.948 | -0.013966 | 0.059681 | 0.00087879 | 0.11371 | 0.1092 | 0.13131
1.9062 | 0.19144 | 0.12359 | 338.9607 | -0.014434 | 0.059895 | 0.0010134 | -0.24099 | 1.952 | -0.014091 | 0.059849 | 0.00089758 | 0.11405 | 0.10959 | 0.13186
1.9102 | 0.19161 | 0.12374 | 339.1864 | -0.014201 | 0.059882 | 0.00099982 | -0.23715 | 1.956 | -0.014093 | 0.05988 | 0.00095837 | 0.11443 | 0.11001 | 0.13202
1.9141 | 0.19233 | 0.12457 | 337.7765 | -0.014067 | 0.059847 | 0.00099236 | -0.23505 | 1.96 | -0.014054 | 0.059738 | 0.0009805 | 0.11479 | 0.11041 | 0.13282
1.918 | 0.19245 | 0.12473 | 337.2551 | -0.014111 | 0.059816 | 0.00096174 | -0.23591 | 1.964 | -0.014198 | 0.059652 | 0.0010419 | 0.11514 | 0.11079 | 0.13297
1.9219 | 0.19272 | 0.12517 | 335.2054 | -0.014038 | 0.059833 | 0.0009768 | -0.23462 | 1.968 | -0.014297 | 0.059558 | 0.0011141 | 0.11547 | 0.11118 | 0.13335
1.9258 | 0.19328 | 0.12573 | 335.2242 | -0.014094 | 0.059806 | 0.00093046 | -0.23566 | 1.972 | -0.014285 | 0.059317 | 0.0011286 | 0.11582 | 0.11156 | 0.13391
1.9297 | 0.19363 | 0.12616 | 334.2385 | -0.014077 | 0.059784 | 0.00087267 | -0.23546 | 1.976 | -0.014413 | 0.059217 | 0.0013034 | 0.11615 | 0.11194 | 0.13432
1.9336 | 0.19402 | 0.12665 | 333.0424 | -0.014098 | 0.059898 | 0.00087585 | -0.23537 | 1.98 | -0.014495 | 0.059268 | 0.0013805 | 0.11652 | 0.11232 | 0.13478
1.9375 | 0.19445 | 0.12717 | 331.7951 | -0.014059 | 0.059894 | 0.00087006 | -0.23473 | 1.984 | -0.014467 | 0.059439 | 0.001421 | 0.11691 | 0.11269 | 0.13527
1.9414 | 0.19499 | 0.12788 | 329.7504 | -0.013863 | 0.059846 | 0.00085215 | -0.23165 | 1.988 | -0.014516 | 0.059474 | 0.0014297 | 0.11726 | 0.11307 | 0.13593
1.9453 | 0.19522 | 0.12813 | 329.5185 | -0.013988 | 0.059892 | 0.00087747 | -0.23355 | 1.992 | -0.014551 | 0.059595 | 0.0014383 | 0.11767 | 0.11345 | 0.13617
1.9492 | 0.19562 | 0.12865 | 328.117 | -0.013998 | 0.059703 | 0.00088207 | -0.23445 | 1.996 | -0.014478 | 0.059528 | 0.001487 | 0.11809 | 0.11381 | 0.13666
1.9531 | 0.19606 | 0.12908 | 328.187 | -0.014102 | 0.059873 | 0.00091281 | -0.23553 | 2 | -0.014446 | 0.059439 | 0.0015392 | 0.11849 | 0.11416 | 0.13709
1.957 | 0.19646 | 0.12962 | 326.3752 | -0.014081 | 0.059854 | 0.00096589 | -0.23526 | 2.004 | -0.014508 | 0.059185 | 0.0015126 | 0.11885 | 0.11453 | 0.13759
1.9609 | 0.19685 | 0.1301 | 325.2666 | -0.014076 | 0.059714 | 0.00099199 | -0.23573 | 2.008 | -0.014518 | 0.059177 | 0.0015855 | 0.11924 | 0.11488 | 0.13804
1.9648 | 0.19726 | 0.13059 | 324.2883 | -0.014224 | 0.059635 | 0.0010575 | -0.23852 | 2.012 | -0.014507 | 0.059169 | 0.0015822 | 0.11965 | 0.11521 | 0.13851
1.9688 | 0.19772 | 0.13113 | 323.315 | -0.014299 | 0.05952 | 0.0011181 | -0.24025 | 2.016 | -0.014456 | 0.058936 | 0.0015509 | 0.11999 | 0.11554 | 0.13902
1.9727 | 0.1982 | 0.13166 | 322.6654 | -0.014299 | 0.059291 | 0.0011493 | -0.24116 | 2.02 | -0.014458 | 0.058904 | 0.0015915 | 0.12043 | 0.11588 | 0.13953
1.9766 | 0.1984 | 0.13206 | 320.2528 | -0.014428 | 0.059216 | 0.0013199 | -0.24365 | 2.024 | -0.014407 | 0.059091 | 0.0015967 | 0.12091 | 0.1162 | 0.13988
1.9805 | 0.19871 | 0.1324 | 319.7942 | -0.014496 | 0.059283 | 0.0013871 | -0.24453 | 2.028 | -0.014357 | 0.059168 | 0.0016187 | 0.12136 | 0.11657 | 0.14021
1.9844 | 0.1993 | 0.13312 | 318.2556 | -0.014468 | 0.059447 | 0.0014231 | -0.24338 | 2.032 | -0.014443 | 0.058926 | 0.0015543 | 0.12177 | 0.11694 | 0.14089
1.9883 | 0.19963 | 0.13342 | 318.522 | -0.01452 | 0.059481 | 0.0014303 | -0.2441 | 2.036 | -0.014439 | 0.058847 | 0.0015647 | 0.12222 | 0.11728 | 0.1412
1.9922 | 0.20009 | 0.13396 | 317.5505 | -0.014549 | 0.059596 | 0.0014398 | -0.24413 | 2.04 | -0.014403 | 0.059045 | 0.0015638 | 0.12249 | 0.11769 | 0.14171
1.9961 | 0.20039 | 0.1344 | 315.8422 | -0.014477 | 0.059526 | 0.0014883 | -0.2432 | 2.044 | -0.01433 | 0.058927 | 0.001542 | 0.12304 | 0.1181 | 0.14211
2 | 0.20075 | 0.13489 | 314.2658 | -0.014447 | 0.059439 | 0.0015392 | -0.24305 | 2.048 | -0.014185 | 0.058486 | 0.0014918 | 0.12339 | 0.11849 | 0.14256
2.0039 | 0.20128 | 0.13557 | 312.3624 | -0.014507 | 0.059188 | 0.0015122 | -0.2451 | 2.052 | -0.014301 | 0.05836 | 0.0015123 | 0.12377 | 0.11884 | 0.1432
2.0078 | 0.20155 | 0.13587 | 311.9902 | -0.014518 | 0.059177 | 0.0015836 | -0.24533 | 2.056 | -0.014178 | 0.058851 | 0.0014193 | 0.12422 | 0.11922 | 0.14349
2.0117 | 0.20187 | 0.13634 | 310.2281 | -0.014509 | 0.059177 | 0.0015834 | -0.24517 | 2.06 | -0.014238 | 0.058331 | 0.0013619 | 0.12463 | 0.11962 | 0.14391
2.0156 | 0.20234 | 0.13681 | 310.1369 | -0.014458 | 0.05895 | 0.0015512 | -0.24526 | 2.064 | -0.014134 | 0.058194 | 0.0013249 | 0.12515 | 0.11996 | 0.14438
2.0195 | 0.20268 | 0.13727 | 308.6557 | -0.01446 | 0.058897 | 0.001588 | -0.24551 | 2.068 | -0.014132 | 0.057859 | 0.0012767 | 0.12581 | 0.12038 | 0.14481
2.0234 | 0.20305 | 0.13771 | 307.8914 | -0.014415 | 0.059069 | 0.0015954 | -0.24403 | 2.072 | -0.014323 | 0.056951 | 0.0012763 | 0.12704 | 0.12085 | 0.14522
2.0273 | 0.20339 | 0.13814 | 306.795 | -0.014357 | 0.059175 | 0.0016199 | -0.24262 | 2.076 | -0.013958 | 0.056351 | 0.0012156 | 0.12862 | 0.12129 | 0.14563
2.0312 | 0.20371 | 0.13854 | 305.6814 | -0.01443 | 0.058966 | 0.001563 | -0.24472 | 2.08 | -0.013504 | 0.056326 | 0.0013388 | 0.1296 | 0.12169 | 0.14601
2.0352 | 0.20419 | 0.13905 | 305.2895 | -0.014443 | 0.058843 | 0.0015619 | -0.24546 | 2.084 | -0.013257 | 0.05493 | 0.0013874 | 0.13104 | 0.12213 | 0.14651
2.0391 | 0.2048 | 0.13987 | 302.7166 | -0.014415 | 0.059015 | 0.0015657 | -0.24426 | 2.088 | -0.013518 | 0.054684 | 0.001369 | 0.13281 | 0.12241 | 0.14726
2.043 | 0.20504 | 0.14021 | 301.4872 | -0.014355 | 0.058988 | 0.0015501 | -0.24335 | 2.092 | -0.013427 | 0.054956 | 0.0014067 | 0.13378 | 0.12291 | 0.14757
2.0469 | 0.20545 | 0.14078 | 299.4298 | -0.014208 | 0.058596 | 0.0015015 | -0.24248 | 2.096 | -0.013336 | 0.054935 | 0.0014547 | 0.13431 | 0.1233 | 0.14809
2.0508 | 0.20599 | 0.14134 | 299.2617 | -0.014275 | 0.058343 | 0.0015122 | -0.24468 | 2.1 | -0.01317 | 0.055086 | 0.0011327 | 0.13485 | 0.12365 | 0.14865
2.0547 | 0.20626 | 0.1417 | 298.174 | -0.014214 | 0.058743 | 0.0014512 | -0.24196 | 2.104 | -0.012736 | 0.05394 | 0.0011955 | 0.13551 | 0.12408 | 0.14898
2.0586 | 0.20683 | 0.1424 | 296.5661 | -0.014222 | 0.058525 | 0.001379 | -0.24301 | 2.108 | -0.013059 | 0.054471 | 0.0012846 | 0.1361 | 0.12448 | 0.14964
2.0625 | 0.20711 | 0.14284 | 294.677 | -0.014173 | 0.058243 | 0.0013387 | -0.24334 | 2.112 | -0.012641 | 0.054066 | 0.001458 | 0.13702 | 0.12494 | 0.15003
2.0664 | 0.20743 | 0.14332 | 292.5557 | -0.014114 | 0.058043 | 0.001293 | -0.24317 | 2.116 | -0.012639 | 0.05377 | 0.0012536 | 0.13869 | 0.1255 | 0.15046
2.0703 | 0.20786 | 0.14378 | 292.2074 | -0.014273 | 0.05734 | 0.0012783 | -0.24891 | 2.12 | -0.012529 | 0.052174 | 0.0010319 | 0.13948 | 0.12647 | 0.15091
2.0742 | 0.20817 | 0.14429 | 289.7225 | -0.014157 | 0.056561 | 0.0012333 | -0.2503 | 2.124 | -0.012084 | 0.051946 | 0.0011236 | 0.13992 | 0.12794 | 0.15136
2.0781 | 0.20855 | 0.14479 | 288.3037 | -0.013708 | 0.056395 | 0.0012755 | -0.24307 | 2.128 | -0.012368 | 0.052177 | 0.00099426 | 0.14033 | 0.12915 | 0.15182
2.082 | 0.2091 | 0.14554 | 285.7962 | -0.013333 | 0.055624 | 0.0013724 | -0.2397 | 2.132 | -0.012486 | 0.053018 | 0.0012089 | 0.14083 | 0.13029 | 0.15252
2.0859 | 0.20938 | 0.14591 | 284.6309 | -0.013372 | 0.054705 | 0.0013794 | -0.24443 | 2.136 | -0.012626 | 0.05315 | 0.0011851 | 0.14127 | 0.13193 | 0.15286
2.0898 | 0.20992 | 0.14657 | 283.0594 | -0.013499 | 0.054792 | 0.0013821 | -0.24637 | 2.14 | -0.012355 | 0.05263 | 0.0010887 | 0.14164 | 0.13334 | 0.15348
2.0938 | 0.2103 | 0.14719 | 280.1923 | -0.013391 | 0.054958 | 0.0014469 | -0.24366 | 2.144 | -0.012485 | 0.052967 | 0.0010812 | 0.14212 | 0.13404 | 0.15403
2.0977 | 0.21056 | 0.14765 | 277.6807 | -0.013286 | 0.055051 | 0.0013279 | -0.24134 | 2.148 | -0.011866 | 0.048373 | 0.0011674 | 0.14262 | 0.13453 | 0.15443
2.1016 | 0.21108 | 0.14848 | 273.8533 | -0.012984 | 0.054652 | 0.0011282 | -0.23757 | 2.152 | -0.011297 | 0.044017 | 0.0013634 | 0.14594 | 0.1351 | 0.15517
2.1055 | 0.21133 | 0.14896 | 271.0968 | -0.01283 | 0.054052 | 0.0012227 | -0.23737 | 2.156 | -0.011219 | 0.043888 | 0.0012698 |  | 0.13571 | 0.15557
2.1094 | 0.21183 | 0.14999 | 264.4298 | [10 empty] | 0.15644
2.1133 | 0.2122 | 0.15162 | 248.8053 | [10 empty] | 0.1577
[8 empty] | 7.944 | 0 | 0 | 0

## Resultats
N° essai | Rep. Ech. | Type essai | Matériau | Température (°C) | Vitesse allong. (s-1) | Diamètre ext. (mm) | Epaisseur utile init. (mm) | Largeur utile init. (mm) | Longueur utile init. (mm) | Section utile init. (mm2) | Pente élastique machine (GPa) | E (GPa) | Rp0 (MPa) | Rp0.1 (MPa) | Rp0.2 (MPa) | Rp0.5 (MPa) | Rp1 (MPa) | Rm (MPa) | Ar (-) | A (-) | dEXX/dEYY moy. (-) | EXX/EYY moy. (-) | EXX/EYY écart-type (-) | EYY max. (-)
Ep7 |  | Traction axiale | Zy4-1000H | 350 | 0.1 | 9.5 | 0.57 | 2 | 8 | 1.1498 | 12.3915 | 40.9665 | 233.4736 | 257.8701 | 279.3631 | 317.9276 | 348.6406 | 409.8659 | 0.056489 | 0.15162 | -0.28388 | -0.28287 | 0.017113 | 0.05718
[12 empty] | allong. plast. réel associé (-) | 0 | 0.00088619 | 0.0018294 | 0.0049199 | 0.0099798
[12 empty] | allong. associé (-) | 0.059456 | 0.062195 | 0.064873 | 0.071076 | 0.2122 | 0.13006 |  | 0.2122 | Bornes calcul dEXX/dEYY moy.
[12 empty] | temps associé (s) | 0.58985 | 0.61719 | 0.64454 | 0.70704 | 2.1133 | 1.293 |  | EYY min. | 0.0074424
[12 empty] | EXX associé (-) | -0.002031 | -0.0021345 | -0.0025314 | -0.0035637 | -0.0053515 | -0.015478 |  | EYY max. | 0.05718 |  | EXX | EYY
[12 empty] | EYY associé (-) | 0.0074424 | 0.0087455 | 0.010031 | 0.01358 | 0.018094 | 0.05718 |  |  | Adresses calcul pente | Donnees_bilan!A152:A332 | Donnees_bilan!E152:E332 | Donnees_bilan!F152:F332
[12 empty] | EXX/EYY associé (-) | -0.27289 | -0.24407 | -0.25237 | -0.26242 | -0.29577 | -0.27068 |  |  | Pente / temps |  | -0.020536 | 0.072338
[12 empty] | Contrainte interpolate |  | #NUM! | 282.0739 | 318.8688 | 348.7571 |  |  |  | Temps à déformation nulle : |  | 0.51911 | 0.52097
[21 empty] | Coefficient de détermination R2 : |  | 0.9968 | 0.99627
[12 empty] | E : module d'Young | [8 empty] | Coordonnées points pour figure : | temps (s) | EXX | EYY
[12 empty] | Rpx : contrainte conventionnelle à x% d’allongement plastique | [8 empty] | début | 0.58594 | -0.0013724 | 0.0046996
[12 empty] | Rm : contrainte maximale | [8 empty] | fin | 1.2891 | -0.015812 | 0.055563
Ar : allongement plastique réparti
A : allongement plastique à rupture
dEXX/dEYY moy. : rapport moyen dans le domaine de spécifié entre les incréments des déformations de Green-Lagrange mesurées par corrélation d'images selon la largeur et la longueur de l'éprouvette
EXX/EYY : rapport entre les déformations de Green-Lagrange mesurées par corrélation d'images selon la largeur et la longueur de l'éprouvette
moy. : moyenne dans le domaine plastique jusqu'à la dernière défo. mesurée avant striction
écart-type : écart-type dans le domaine plastique jusqu'à la dernière défo. mesurée avant striction
EYY max. : déformation de Green-Lagrange mesurée par corrélation d'images selon la longueur de l'éprouvette jusqu'à laquelle la moyenne et l'écart-type du rapport EXX/EYY dans le domaine plastique sont calculés
s min
40
s max
240
E (Gpa)
40.9665

## Machine_donnees_brutes
MTS793¦MPT¦FRA¦1¦2¦.¦/¦:¦33¦1¦1¦A
Acquisition de donn馥s
Temps | Verin MTS Deplacement | Verin MTS Cellule 2.5KN | Temp駻ature | Verin MTS Force
s | mm | N | ｰC | N
725.0518 | 2.8708 | -0.79071 | 353.794 | 10.1469
725.0557 | 2.8744 | 8.8128 | 354.8637 | 13.8887
725.0596 | 2.879 | 1.968 | 355.9688 | -6.1358
725.0635 | 2.8811 | 8.5519 | 355.8276 | -1.3845
725.0674 | 2.8839 | 7.4989 | 354.9462 | 12.5713
725.0713 | 2.8879 | 8.4832 | 353.931 | 20.5343
725.0752 | 2.889 | 12.5392 | 353.7658 | 19.3653
725.0791 | 2.8934 | 7.6674 | 355.0087 | 0.51673
725.083 | 2.8955 | 16.2564 | 355.8361 | 4.5604
725.0869 | 2.8997 | 10.1472 | 355.4923 | 12.5291
725.0908 | 2.9029 | 18.9324 | 354.5253 | 31.0495
725.0947 | 2.9044 | 15.3708 | 353.5751 | 21.6824
725.0986 | 2.9095 | 19.41 | 353.6192 | 13.3492
725.1025 | 2.9119 | 21.1582 | 354.8262 | 10.3595
725.1064 | 2.9151 | 20.4971 | 355.4126 | 20.9306
725.1104 | 2.9182 | 28.2627 | 354.9554 | 41.2613
725.1143 | 2.9216 | 23.2 | 353.9769 | 32.1996
725.1182 | 2.9241 | 31.6238 | 353.2033 | 26.9786
725.1221 | 2.9271 | 26.5571 | 353.5013 | 14.1198
725.126 | 2.9291 | 33.8264 | 354.7455 | 33.6403
725.1299 | 2.934 | 32.66 | 355.1821 | 43.874
725.1338 | 2.9376 | 33.7885 | 354.6332 | 44.272
725.1377 | 2.9412 | 36.9031 | 353.7266 | 33.3009
725.1416 | 2.9429 | 32.8888 | 352.9561 | 21.1495
725.1455 | 2.946 | 41.1869 | 353.6205 | 39.9006
725.1494 | 2.9481 | 35.9705 | 354.9448 | 46.3795
725.1533 | 2.9515 | 43.8326 | 355.2195 | 56.5309
725.1572 | 2.9564 | 39.9222 | 354.4893 | 37.7396
725.1611 | 2.9595 | 43.9658 | 353.5348 | 32.0505
725.165 | 2.9622 | 45.3439 | 352.8791 | 41.9385
725.1689 | 2.9658 | 44.329 | 353.7446 | 54.5928
725.1729 | 2.9697 | 50.6778 | 354.8915 | 63.7333
725.1768 | 2.9719 | 45.2056 | 354.9829 | 42.5357
725.1807 | 2.9755 | 52.805 | 354.1341 | 41.7679
725.1846 | 2.9787 | 47.445 | 354.4896 | 40.5134
725.1885 | 2.9814 | 54.5907 | 355.7097 | 63.8249
725.1924 | 2.9829 | 53.2874 | 356.135 | 67.1707
725.1963 | 2.9885 | 54.2298 | 355.5122 | 54.8816
725.2002 | 2.9908 | 57.2714 | 354.5511 | 45.4828
725.2041 | 2.9935 | 54.0574 | 353.711 | 46.0776
725.208 | 2.9959 | 62.2713 | 354.2461 | 72.4962
725.2119 | 2.9997 | 57.4705 | 355.583 | 70.1361
725.2158 | 3.0027 | 64.6715 | 355.9179 | 67.0685
725.2197 | 3.0062 | 60.7387 | 355.2434 | 48.1277
725.2236 | 3.0088 | 64.827 | 355.0552 | 55.5353
725.2275 | 3.012 | 66.7226 | 354.2769 | 75.2848
725.2314 | 3.0148 | 65.7524 | 354.8449 | 79.9525
725.2354 | 3.0168 | 71.2411 | 356.1966 | 76.1187
725.2393 | 3.0211 | 65.6803 | 356.4722 | 54.982
725.2432 | 3.0245 | 73.3811 | 355.7776 | 64.1724
725.2471 | 3.0289 | 69.4757 | 354.7794 | 75.3251
725.251 | 3.031 | 75.8246 | 354.0994 | 89.1367
725.2549 | 3.0351 | 74.6568 | 354.8699 | 80.9108
725.2588 | 3.0391 | 75.9263 | 356.0611 | 65.7421
725.2627 | 3.0407 | 78.303 | 356.158 | 66.3236
725.2666 | 3.0423 | 74.9363 | 355.3613 | 77.2289
725.2705 | 3.0467 | 82.007 | 354.3874 | 98.8961
725.2744 | 3.0508 | 76.4474 | 353.8578 | 84.1002
725.2783 | 3.0541 | 82.149 | 354.5724 | 75.0079
725.2822 | 3.0563 | 77.5796 | 355.6049 | 66.4086
725.2861 | 3.06 | 81.2109 | 355.4846 | 83.0359
725.29 | 3.0615 | 79.2552 | 354.5655 | 93.6379
725.2939 | 3.0663 | 73.7653 | 353.5767 | 82.0287
725.2979 | 3.0691 | 74.4808 | 353.3265 | 67.1885
725.3018 | 3.0715 | 65.3254 | 354.4282 | 53.4682
725.3057 | 3.0738 | 70.3607 | 355.2551 | 70.1666
725.3096 | 3.0781 | 60.8769 | 354.8892 | 72.3896
725.3135 | 3.081 | 64.4395 | 354.0467 | 76.5985
725.3174 | 3.0841 | 56.6518 | 353.0996 | 50.6968
725.3213 | 3.0882 | 54.8715 | 353.1976 | 42.7243
725.3252 | 3.0898 | 55.0007 | 354.4868 | 53.4237
725.3291 | 3.094 | 48.7079 | 355.635 | 59.3303
725.333 | 3.0972 | 53.2283 | 354.5871 | 66.9783
725.3369 | 3.1003 | 42.0137 | 354.0911 | 38.7301
725.3408 | 3.1023 | 46.9459 | 355.0429 | 33.7009
725.3447 | 3.1094 | 39.3226 | 356.1425 | 33.7491
725.3486 | 3.1105 | 41.7755 | 355.9839 | 53.0357
725.3525 | 3.1133 | 40.0527 | 355.1652 | 54.3337
725.3564 | 3.1151 | 36.9208 | 354.2389 | 35.7397
725.3604 | 3.1189 | 40.5018 | 353.9873 | 30.1774
725.3643 | 3.1219 | 33.6446 | 355.1449 | 25.5373
725.3682 | 3.1246 | 41.301 | 356.1033 | 52.4957
725.3721 | 3.1282 | 34.3196 | 355.8306 | 47.9312
725.376 | 3.1312 | 39.0111 | 354.984 | 39.9625
725.3799 | 3.1352 | 34.8582 | 354.0649 | 25.0503
725.3838 | 3.1386 | 34.0671 | 354.0657 | 26.0763
725.3877 | 3.1412 | 36.3898 | 355.3382 | 45.181
725.3916 | 3.1427 | 31.0043 | 356.1348 | 42.7511
725.3955 | 3.1475 | 37.1168 | 355.7673 | 41.6126
725.3994 | 3.1496 | 29.0241 | 354.8638 | 18.786
725.4033 | 3.1539 | 36.0116 | 353.9782 | 28.5284
725.4072 | 3.1566 | 31.4111 | 354.1889 | 37.1677
725.4111 | 3.1593 | 34.4744 | 355.4724 | 48.5778
725.415 | 3.163 | 33.344 | 355.9495 | 38.3734
725.4189 | 3.1655 | 29.8312 | 355.4124 | 18.7314
725.4229 | 3.1682 | 33.7544 | 354.3248 | 23.6926
725.4268 | 3.1709 | 26.5623 | 353.4416 | 29.3661
725.4307 | 3.1743 | 33.3496 | 353.956 | 47.9872
725.4346 | 3.1792 | 25.5704 | 355.2235 | 32.8623
725.4385 | 3.1822 | 29.807 | 355.5678 | 21.8235
725.4424 | 3.1843 | 25.6697 | 354.8202 | 12.9734
725.4463 | 3.1873 | 26.0902 | 353.8192 | 29.3637
725.4502 | 3.1914 | 28.3457 | 353.2466 | 43.7996
725.4541 | 3.194 | 22.8828 | 354.0187 | 32.2736
725.458 | 3.1955 | 29.2693 | 355.2101 | 22.9966
725.4619 | 3.2002 | 24.1854 | 355.2448 | 12.3616
725.4658 | 3.2025 | 33.9373 | 354.3883 | 35.4572
725.4697 | 3.2065 | 33.0619 | 353.3346 | 46.3185
725.4736 | 3.2102 | 39.3556 | 352.8407 | 52.508
725.4775 | 3.212 | 42.5657 | 353.796 | 36.8063
725.4814 | 3.2165 | 43.3873 | 355.8408 | 30.6585
725.4854 | 3.2208 | 52.8867 | 354.7804 | 53.2863
725.4893 | 3.2233 | 49.5085 | 353.8759 | 59.5
725.4932 | 3.2246 | 58.4925 | 354.2965 | 71.424
725.4971 | 3.2272 | 54.4382 | 355.5692 | 51.3337
725.501 | 3.2319 | 61.9961 | 355.8598 | 49.7355
725.5049 | 3.2356 | 66.2833 | 355.1176 | 62.6211
725.5088 | 3.2382 | 71.9882 | 354.0623 | 82.7778
725.5127 | 3.2419 | 81.2332 | 353.3541 | 96.3399
725.5166 | 3.2431 | 80.9873 | 354.0898 | 79.2454
725.5205 | 3.2463 | 91.5686 | 355.3775 | 77.6095
725.5244 | 3.2498 | 91.8509 | 355.5363 | 86.9691
725.5283 | 3.2524 | 103.2853 | 354.7834 | 114.6689
725.5322 | 3.2562 | 105.6793 | 353.8415 | 118.4892
725.5361 | 3.2589 | 112.4522 | 353.424 | 111.0628
725.54 | 3.263 | 119.0895 | 354.4281 | 107.0841
725.5439 | 3.2651 | 121.7585 | 355.4781 | 111.937
725.5479 | 3.2677 | 132.6124 | 355.3493 | 142.3278
725.5518 | 3.2728 | 133.9026 | 354.4778 | 146.4298
725.5557 | 3.2758 | 145.1601 | 353.4841 | 145.7383
725.5596 | 3.2782 | 145.7825 | 353.1507 | 134.1322
725.5635 | 3.2804 | 155.199 | 354.2406 | 147.596
725.5674 | 3.284 | 160.6432 | 355.228 | 169.2611
725.5713 | 3.2862 | 165.9528 | 354.9618 | 178.8361
725.5752 | 3.2899 | 173.7405 | 354.0582 | 178.1157
725.5791 | 3.2929 | 174.5756 | 353.0784 | 165.6125
725.583 | 3.2957 | 185.6103 | 353.0892 | 176.504
725.5869 | 3.3008 | 187.8278 | 354.3799 | 192.6045
725.5908 | 3.3034 | 198.628 | 355.1855 | 212.3991
725.5947 | 3.3059 | 200.1614 | 354.8448 | 204.2673
725.5986 | 3.3094 | 206.2524 | 353.885 | 196.1385
725.6025 | 3.3124 | 211.7968 | 352.997 | 199.1014
725.6064 | 3.3161 | 215.1404 | 353.1494 | 216.2306
725.6104 | 3.3187 | 225.2536 | 354.4466 | 239.0694
725.6143 | 3.3219 | 224.8054 | 355.0988 | 230.3173
725.6182 | 3.3246 | 234.5514 | 354.6257 | 224.0281
725.6221 | 3.3282 | 234.6025 | 353.6856 | 219.5306
725.626 | 3.3302 | 244.0371 | 352.8212 | 244.0923
725.6299 | 3.3349 | 248.0067 | 353.3694 | 259.3308
725.6338 | 3.3381 | 252.1721 | 354.7588 | 259.432
725.6377 | 3.3408 | 258.4721 | 355.097 | 250.3608
725.6416 | 3.3441 | 259.1088 | 354.4538 | 244.4334
725.6455 | 3.3464 | 268.4895 | 353.4744 | 267.3321
725.6494 | 3.3512 | 268.3841 | 355.6877 | 278.3289
725.6533 | 3.3536 | 277.1193 | 356.4112 | 287.0733
725.6572 | 3.3554 | 276.5243 | 355.9776 | 269.2757
725.6611 | 3.359 | 282.3359 | 354.9712 | 268.5616
725.665 | 3.3625 | 287.107 | 353.9741 | 282.3731
725.6689 | 3.3647 | 289.9315 | 354.1194 | 298.8563
725.6729 | 3.3684 | 296.9647 | 355.3891 | 309.6073
725.6768 | 3.3722 | 296.0087 | 356.0217 | 289.7951
725.6807 | 3.3743 | 304.3648 | 355.5288 | 289.7396
725.6846 | 3.3775 | 303.9033 | 354.5689 | 296.9688
725.6885 | 3.3808 | 311.1569 | 353.7556 | 321.54
725.6924 | 3.3828 | 312.8357 | 354.2509 | 324.7375
725.6963 | 3.388 | 316.3005 | 355.5658 | 312.525
725.7002 | 3.3898 | 321.2713 | 355.9777 | 307.8587
725.7041 | 3.3934 | 321.1254 | 355.3231 | 312.5179
725.708 | 3.3958 | 328.7433 | 354.3545 | 337.9408
725.7119 | 3.399 | 327.4678 | 353.7121 | 337.7069
725.7158 | 3.4012 | 334.7359 | 354.5074 | 333.3851
725.7197 | 3.4052 | 334.2683 | 355.6903 | 320.5883
725.7236 | 3.4094 | 338.8574 | 355.7826 | 329.3901
725.7275 | 3.412 | 343.3006 | 354.9684 | 350.6827
725.7314 | 3.4158 | 344.2122 | 353.9287 | 355.0644
725.7354 | 3.4171 | 349.8371 | 353.4555 | 351.5978
725.7393 | 3.4232 | 347.0538 | 354.3581 | 333.1651
725.7432 | 3.4247 | 355.0808 | 355.4625 | 343.5396
725.7471 | 3.4279 | 353.4804 | 355.4344 | 358.6426
725.751 | 3.4312 | 358.7974 | 354.6574 | 372.0001
725.7549 | 3.4334 | 359.0581 | 353.735 | 362.5208
725.7588 | 3.4364 | 360.7156 | 353.4867 | 348.6234
725.7627 | 3.4394 | 365.2897 | 354.636 | 352.7112
725.7666 | 3.4437 | 365.7862 | 355.5537 | 368.5727
725.7705 | 3.447 | 372.6214 | 355.3512 | 386.6777
725.7744 | 3.4501 | 369.8367 | 354.4529 | 376.3107
725.7783 | 3.4528 | 374.2956 | 353.5499 | 363.71
725.7822 | 3.4548 | 372.8649 | 353.5368 | 359.019
725.7861 | 3.4586 | 377.1796 | 354.8119 | 379.4468
725.79 | 3.4617 | 380.7396 | 355.5229 | 394.8917
725.7939 | 3.4653 | 380.7705 | 355.1169 | 387.0539
725.7979 | 3.4681 | 384.9171 | 354.1555 | 376.5099
725.8018 | 3.4717 | 382.6974 | 353.2619 | 368.8622
725.8057 | 3.4727 | 388.4745 | 353.3947 | 387.6501
725.8096 | 3.4768 | 386.7982 | 354.764 | 398.0992
725.8135 | 3.4798 | 391.4416 | 355.4151 | 402.1143
725.8174 | 3.4827 | 391.4083 | 354.9634 | 382.7147
725.8213 | 3.4861 | 392.8214 | 354.5488 | 379.0402
725.8252 | 3.4893 | 397.3562 | 355.5304 | 395.6498
725.8291 | 3.4939 | 396.7635 | 356.4977 | 406.1918
725.833 | 3.4967 | 402.3553 | 356.3407 | 414.6547
725.8369 | 3.4997 | 398.6743 | 355.4195 | 391.3056
725.8408 | 3.5025 | 403.0262 | 354.487 | 388.4072
725.8447 | 3.5066 | 402.4135 | 354.3807 | 396.6813
725.8486 | 3.5088 | 405.5765 | 355.1599 | 414.7162
725.8525 | 3.5115 | 407.3538 | 356.2395 | 419.042
725.8564 | 3.5156 | 407.1058 | 356.1253 | 401.4218
725.8604 | 3.5167 | 411.0991 | 355.273 | 397.7752
725.8643 | 3.5214 | 408.0076 | 354.2984 | 398.7565
725.8682 | 3.525 | 414.3409 | 354.1802 | 423.8847
725.8721 | 3.5276 | 410.5471 | 355.468 | 421.1189
725.876 | 3.53 | 413.9788 | 356.3615 | 412.1228
725.8799 | 3.5332 | 413.5813 | 356.0308 | 399.7541
725.8838 | 3.5365 | 415.1184 | 355.0956 | 403.4651
725.8877 | 3.5401 | 419.7811 | 354.188 | 428.7512
725.8916 | 3.5425 | 417.8517 | 354.3064 | 428.4359
725.8955 | 3.5457 | 422.5462 | 355.6071 | 422.9311
725.8994 | 3.551 | 419.0519 | 356.256 | 406.1862
725.9033 | 3.552 | 423.7611 | 355.7291 | 414.9706
725.9072 | 3.556 | 422.6903 | 354.7738 | 428.9314
725.9111 | 3.5603 | 425.6884 | 353.9848 | 437.142
725.915 | 3.563 | 426.3019 | 354.4935 | 428.4751
725.9189 | 3.5668 | 424.1435 | 355.7584 | 411.8915
725.9229 | 3.5678 | 428.0648 | 356.0657 | 415.9812
725.9268 | 3.5714 | 425.5473 | 355.3448 | 429.1645
725.9307 | 3.5743 | 432.1645 | 354.3101 | 447.4702
725.9346 | 3.5778 | 429.2991 | 353.6532 | 434.2593
725.9385 | 3.581 | 431.9316 | 354.3124 | 420.4342
725.9424 | 3.5846 | 431.587 | 355.5369 | 417.3225
725.9463 | 3.5877 | 433.2317 | 355.6401 | 434.0102
725.9502 | 3.5918 | 436.5125 | 354.9286 | 451.2929
725.9541 | 3.5944 | 434.2232 | 353.9144 | 441.5672
725.958 | 3.5971 | 438.2732 | 353.3797 | 428.3943
725.9619 | 3.6013 | 434.0022 | 354.2908 | 419.5419
725.9658 | 3.6045 | 438.5654 | 355.2931 | 438.6787
725.9697 | 3.6069 | 436.3839 | 355.2408 | 448.717
725.9736 | 3.6097 | 438.2902 | 354.3832 | 446.4395
725.9775 | 3.6133 | 439.3792 | 353.4531 | 430.3945
725.9814 | 3.6168 | 438.5921 | 353.0976 | 425.0702
725.9854 | 3.6199 | 442.9401 | 354.2308 | 441.7368
725.9893 | 3.6227 | 439.8092 | 355.2074 | 449.2257
725.9932 | 3.6247 | 444.0071 | 355.0105 | 454.4821
725.9971 | 3.6279 | 440.2219 | 354.1422 | 432.6594
726.001 | 3.6321 | 444.2678 | 353.2217 | 429.8609
726.0049 | 3.6349 | 443.564 | 356.2252 | 439.2625
726.0088 | 3.6381 | 444.7442 | 356.3732 | 455.3538
726.0127 | 3.6405 | 447.7434 | 355.5919 | 458.3175
726.0166 | 3.6443 | 444.4556 | 354.5722 | 438.5405
726.0205 | 3.6477 | 448.5582 | 353.9418 | 434.2366
726.0244 | 3.6505 | 445.1206 | 354.7368 | 435.6778
726.0283 | 3.6548 | 450.606 | 355.8625 | 460.5929
726.0322 | 3.6562 | 448.2098 | 355.9219 | 459.6016
726.0361 | 3.6591 | 448.8185 | 355.0706 | 445.5176
726.04 | 3.6637 | 449.0633 | 354.0434 | 434.5046
726.0439 | 3.6654 | 447.6989 | 353.572 | 438.8464
726.0479 | 3.6693 | 452.9653 | 354.6329 | 462.6196
726.0518 | 3.6737 | 449.6631 | 355.6733 | 459.3854
726.0557 | 3.6753 | 453.505 | 355.5689 | 453.1908
726.0596 | 3.6775 | 448.8817 | 354.7448 | 434.5391
726.0635 | 3.6808 | 452.7573 | 353.7889 | 443.7383
726.0674 | 3.6845 | 452.9491 | 353.6544 | 459.4698
726.0713 | 3.6885 | 453.9013 | 354.9053 | 464.8072
726.0752 | 3.6913 | 456.3132 | 355.7691 | 457.8329
726.0791 | 3.694 | 452.6095 | 355.4668 | 440.894
726.083 | 3.6974 | 457.0952 | 354.5604 | 446.3337
726.0869 | 3.7003 | 453.2678 | 353.6426 | 457.2468
726.0908 | 3.7035 | 457.5843 | 353.8241 | 471.4529
726.0947 | 3.706 | 454.9473 | 355.0982 | 457.857
726.0986 | 3.7094 | 456.4112 | 355.7702 | 446.265
726.1025 | 3.7129 | 456.3809 | 355.3018 | 442.493
726.1064 | 3.7152 | 455.9085 | 354.3546 | 457.15
726.1104 | 3.7187 | 460.3533 | 353.5475 | 475.0898
726.1143 | 3.7216 | 455.8525 | 353.9859 | 460.6755
726.1182 | 3.7255 | 459.7267 | 355.3746 | 450.4254
726.1221 | 3.7276 | 456.584 | 355.8268 | 441.6693
726.126 | 3.7325 | 461.3448 | 355.1276 | 462.4494
726.1299 | 3.7362 | 460.8183 | 354.1808 | 473.2533
726.1338 | 3.7395 | 460.3696 | 353.5065 | 468.5808
726.1377 | 3.7417 | 461.0258 | 354.1601 | 451.57
726.1416 | 3.7452 | 457.3901 | 355.4753 | 443.569
726.1455 | 3.7472 | 462.1769 | 355.6802 | 462.0139
726.1494 | 3.7515 | 459.104 | 354.9729 | 469.564
726.1533 | 3.754 | 463.6088 | 354.0321 | 472.2318
726.1572 | 3.7572 | 460.872 | 353.5582 | 452.3254
726.1611 | 3.7605 | 461.9049 | 354.5137 | 448.2276
726.165 | 3.7629 | 462.0258 | 355.5708 | 459.667
726.1689 | 3.7666 | 461.3684 | 355.4967 | 469.9338
726.1729 | 3.7699 | 464.6841 | 354.6637 | 476.6232
726.1768 | 3.7716 | 460.447 | 353.7416 | 454.2098
726.1807 | 3.7758 | 464.7545 | 353.4088 | 451.8131
726.1846 | 3.7795 | 461.7933 | 354.5152 | 455.2914
726.1885 | 3.783 | 464.9823 | 355.5619 | 473.8234
726.1924 | 3.7856 | 463.8971 | 355.436 | 476.3274
726.1963 | 3.7875 | 463.0217 | 354.6293 | 458.0341
726.2002 | 3.7907 | 464.4163 | 353.6982 | 449.481
726.2041 | 3.7937 | 462.2236 | 353.5972 | 452.1382
726.208 | 3.797 | 468.4838 | 354.8669 | 479.0602
726.2119 | 3.8013 | 464.0208 | 355.7429 | 475.6
726.2158 | 3.8063 | 467.1992 | 355.4425 | 465.7482
726.2197 | 3.8069 | 463.8711 | 354.8429 | 449.2012
726.2236 | 3.8108 | 465.1678 | 355.6611 | 455.0245
726.2275 | 3.8132 | 466.2985 | 356.7491 | 475.0713
726.2314 | 3.8169 | 464.9649 | 356.7456 | 476.6473
726.2354 | 3.8198 | 468.4898 | 355.8968 | 468.2611
726.2393 | 3.8231 | 464.1781 | 354.857 | 452.045
726.2432 | 3.8267 | 468.3512 | 354.3681 | 459.3677
726.2471 | 3.8295 | 465.2378 | 355.31 | 471.3105
726.251 | 3.832 | 469.257 | 356.3355 | 480.3459
726.2549 | 3.8356 | 467.5245 | 356.2416 | 469.0685
726.2588 | 3.8384 | 466.7965 | 355.3289 | 454.3605
726.2627 | 3.8422 | 468.9844 | 354.3657 | 456.346
726.2666 | 3.8451 | 465.9161 | 354.2107 | 467.4854
726.2705 | 3.8475 | 471.2816 | 355.4272 | 484.4251
726.2744 | 3.8519 | 466.7714 | 356.2941 | 469.9798
726.2783 | 3.8542 | 469.9985 | 355.9974 | 458.0508
726.2822 | 3.8572 | 467.5395 | 355.0793 | 453.1448
726.2861 | 3.8604 | 469.5775 | 354.1521 | 472.4983
726.29 | 3.8644 | 469.7216 | 354.302 | 484.1258
726.2939 | 3.8682 | 466.3886 | 355.5585 | 473.3383
726.2979 | 3.8701 | 469.4364 | 356.1826 | 459.3096
726.3018 | 3.8732 | 465.169 | 355.6968 | 451.117
726.3057 | 3.8764 | 470.6554 | 354.6554 | 472.0742
726.3096 | 3.8785 | 468.0012 | 353.8343 | 479.013
726.3135 | 3.8825 | 470.8173 | 354.2473 | 476.4216
726.3174 | 3.8847 | 469.4058 | 355.6438 | 461.0764
726.3213 | 3.8878 | 468.8161 | 356.1094 | 454.3571
726.3252 | 3.8913 | 471.0249 | 355.4989 | 469.7322
726.3291 | 3.8958 | 468.3089 | 354.5313 | 476.7524
726.333 | 3.898 | 472.6589 | 353.8582 | 483.9712
726.3369 | 3.9021 | 467.6349 | 354.5504 | 460.8096
726.3408 | 3.9045 | 471.3881 | 355.8702 | 457.8039
726.3447 | 3.9077 | 468.8522 | 356.1642 | 464.2628
726.3486 | 3.9113 | 471.1554 | 355.3677 | 481.5865
726.3525 | 3.9146 | 471.3331 | 354.3311 | 483.4341
726.3564 | 3.9181 | 468.9058 | 353.7199 | 463.1021
726.3604 | 3.9207 | 471.7417 | 354.534 | 457.5576
726.3643 | 3.9246 | 466.883 | 355.7387 | 458.8579
726.3682 | 3.9255 | 471.7583 | 355.7801 | 481.9416
726.3721 | 3.9301 | 467.1078 | 355.0324 | 478.1753
726.376 | 3.9321 | 469.2159 | 354.1007 | 467.4196
726.3799 | 3.9366 | 467.2919 | 353.7501 | 452.9189
726.3838 | 3.94 | 467.927 | 354.8493 | 458.0562
726.3877 | 3.9407 | 470.0701 | 355.8901 | 478.6754
726.3916 | 3.9441 | 466.9514 | 355.7729 | 476.6367
726.3955 | 3.9478 | 471.584 | 354.9522 | 471.1534
726.3994 | 3.951 | 467.3021 | 354.0168 | 453.8122
726.4033 | 3.9528 | 471.3667 | 353.8204 | 461.209
726.4072 | 3.9569 | 469.9273 | 355.081 | 477.0858
726.4111 | 3.9606 | 471.0382 | 355.9591 | 483.9408
726.415 | 3.9641 | 470.5559 | 355.5637 | 472.6387
726.4189 | 3.9668 | 467.3298 | 354.6847 | 454.6779
726.4229 | 3.9698 | 469.6121 | 353.7663 | 457.7239
726.4268 | 3.9736 | 466.2685 | 353.8819 | 468.779
726.4307 | 3.9761 | 471.1151 | 355.1646 | 486.0639
726.4346 | 3.9808 | 467.2457 | 356.2983 | 470.8802
726.4385 | 3.9831 | 468.9294 | 355.2444 | 457.0981
726.4424 | 3.9855 | 466.889 | 354.7425 | 453.0694
726.4463 | 3.9901 | 466.3076 | 355.7601 | 467.3373
726.4502 | 3.9929 | 468.9868 | 356.8441 | 483.4198
726.4541 | 3.995 | 466.0059 | 356.7484 | 471.0849
726.458 | 3.9984 | 469.2386 | 355.9227 | 458.4486
726.4619 | 4.0017 | 464.2513 | 354.9525 | 450.5609
726.4658 | 4.0036 | 468.1378 | 354.6584 | 469.5697
726.4697 | 4.0082 | 465.8854 | 355.8279 | 478.4239
726.4736 | 4.011 | 467.0435 | 356.4083 | 474.0591
726.4775 | 4.0138 | 466.8241 | 356.2463 | 457.8114
726.4814 | 4.0172 | 463.8241 | 355.3043 | 449.2098
726.4854 | 4.0188 | 466.5452 | 354.2382 | 466.1714
726.4893 | 4.0226 | 463.3295 | 353.9767 | 474.2405
726.4932 | 4.0266 | 467.856 | 355.127 | 477.0781
726.4971 | 4.03 | 462.7731 | 356.0263 | 453.6726
726.501 | 4.0321 | 464.4286 | 355.7107 | 452.3134
726.5049 | 4.0348 | 463.3483 | 354.7555 | 460.0112
726.5088 | 4.0381 | 463.4396 | 353.7402 | 472.7777
726.5127 | 4.0422 | 464.821 | 353.7563 | 476.9013
726.5166 | 4.0458 | 460.544 | 354.998 | 456.0053
726.5205 | 4.0474 | 464.8548 | 355.6033 | 450.4353
726.5244 | 4.0509 | 460.3908 | 355.0312 | 452.8907
726.5283 | 4.0551 | 464.6047 | 354.0065 | 474.3708
726.5322 | 4.0581 | 461.3108 | 353.163 | 472.9544
726.5361 | 4.0606 | 461.4809 | 353.507 | 457.0966
726.54 | 4.064 | 461.9187 | 354.7781 | 447.6661
726.5439 | 4.0675 | 460.4052 | 355.2923 | 450.9462
726.5479 | 4.0712 | 463.4514 | 354.7132 | 473.1654
726.5518 | 4.0739 | 458.2406 | 353.7946 | 468.3417
726.5557 | 4.0757 | 461.2211 | 353.1182 | 459.1366
726.5596 | 4.0793 | 456.6834 | 353.6964 | 441.5904
726.5635 | 4.0827 | 460.1888 | 355.0116 | 451.1948
726.5674 | 4.0865 | 459.902 | 355.2899 | 468.2335
726.5713 | 4.0902 | 459.4477 | 354.5437 | 470.255
726.5752 | 4.0924 | 460.3428 | 353.6319 | 460.4344
726.5791 | 4.0972 | 455.2225 | 353.101 | 442.4238
726.583 | 4.0977 | 459.0218 | 353.9976 | 447.4989
726.5869 | 4.1016 | 455.7683 | 355.2 | 460.8805
726.5908 | 4.1051 | 460.357 | 355.1999 | 471.8773
726.5947 | 4.109 | 456.5956 | 354.4654 | 459.6117
726.5986 | 4.1102 | 456.3221 | 353.5293 | 444.7948
726.6025 | 4.1139 | 456.6098 | 353.0712 | 443.4636
726.6064 | 4.1175 | 454.9571 | 354.0723 | 457.1685
726.6104 | 4.1201 | 457.9741 | 355.0571 | 472.2471
726.6143 | 4.1239 | 453.6887 | 354.9239 | 459.2424
726.6182 | 4.1274 | 457.3706 | 354.1256 | 446.2802
726.6221 | 4.1302 | 451.9758 | 353.1844 | 437.7963
726.626 | 4.1329 | 454.7913 | 353.0353 | 456.4364
726.6299 | 4.135 | 453.8132 | 354.224 | 467.7935
726.6338 | 4.1384 | 452.9522 | 355.0914 | 459.6326
726.6377 | 4.1424 | 455.2768 | 354.8166 | 445.7025
726.6416 | 4.1469 | 450.8433 | 353.931 | 437.4625
726.6455 | 4.1479 | 454.6806 | 353.0222 | 455.224
726.6494 | 4.1521 | 450.0956 | 353.1508 | 460.5681
726.6533 | 4.1546 | 453.5539 | 354.493 | 460.5052
726.6572 | 4.1586 | 449.2806 | 355.2142 | 439.7733
726.6611 | 4.1615 | 449.9664 | 354.7538 | 436.352
726.665 | 4.1635 | 450.3886 | 353.7228 | 448.2984
726.6689 | 4.1665 | 447.8535 | 352.8959 | 456.3297
726.6729 | 4.1707 | 451.7228 | 353.2382 | 461.8826
726.6768 | 4.1733 | 446.5243 | 354.6525 | 438.0747
726.6807 | 4.1754 | 449.9003 | 355.1454 | 435.9278
726.6846 | 4.1785 | 446.0068 | 354.56 | 441.5772
726.6885 | 4.182 | 448.6968 | 353.5987 | 458.2682
726.6924 | 4.186 | 447.3276 | 352.9389 | 459.6803
726.6963 | 4.1903 | 446.406 | 353.6716 | 441.6876
726.7002 | 4.1928 | 447.3482 | 354.9183 | 433.4969
726.7041 | 4.1953 | 442.7559 | 355.0618 | 433.5558
726.708 | 4.1977 | 446.6745 | 354.3704 | 456.7029
726.7119 | 4.202 | 442.0573 | 353.3485 | 452.8872
726.7158 | 4.2053 | 444.9507 | 355.6988 | 442.776
726.7197 | 4.2084 | 441.1837 | 356.3856 | 425.9932
726.7236 | 4.2124 | 441.9888 | 355.831 | 433.6402
726.7275 | 4.2141 | 442.4364 | 354.8031 | 451.1705
726.7314 | 4.2172 | 439.2978 | 353.9742 | 449.5121
726.7354 | 4.2209 | 442.2625 | 354.327 | 443.2558
726.7393 | 4.2243 | 437.4701 | 355.702 | 424.486
726.7432 | 4.226 | 440.8785 | 356.2056 | 431.2398
726.7471 | 4.2297 | 437.2568 | 355.6207 | 442.8783
726.751 | 4.2321 | 440.2809 | 354.6808 | 452.7343
726.7549 | 4.2359 | 437.7849 | 353.976 | 439.0447
726.7588 | 4.24 | 436.4118 | 354.6137 | 424.464
726.7627 | 4.2422 | 438.0722 | 355.927 | 425.5335
726.7666 | 4.2458 | 434.3329 | 356.1007 | 437.6961
726.7705 | 4.249 | 437.8262 | 355.4144 | 450.3867
726.7744 | 4.252 | 432.5487 | 354.4901 | 436.4766
726.7783 | 4.256 | 435.0753 | 353.9244 | 424.9979
726.7822 | 4.2588 | 430.4441 | 354.6917 | 415.4467
726.7861 | 4.2604 | 431.5133 | 355.7768 | 433.5129
726.79 | 4.2642 | 431.8786 | 355.7205 | 445.4774
726.7939 | 4.2672 | 429.5354 | 354.9193 | 436.8951
726.7979 | 4.2708 | 431.9 | 353.8875 | 422.0668
726.8018 | 4.2736 | 427.1497 | 353.3927 | 413.0283
726.8057 | 4.2755 | 431.1728 | 354.3601 | 431.9931
726.8096 | 4.2803 | 426.9764 | 355.481 | 438.1937
726.8135 | 4.2838 | 428.3787 | 355.4129 | 434.8276
726.8174 | 4.2864 | 425.5002 | 354.6181 | 415.4415
726.8213 | 4.2896 | 423.3521 | 353.667 | 410.1869
726.8252 | 4.2913 | 425.224 | 353.4967 | 424.2678
726.8291 | 4.2955 | 421.8489 | 354.7396 | 432.4144
726.833 | 4.2999 | 425.1447 | 355.6067 | 434.8016
726.8369 | 4.3026 | 419.1898 | 355.3345 | 410.1702
726.8408 | 4.3062 | 421.8629 | 354.3763 | 407.126
726.8447 | 4.3103 | 418.8022 | 353.3749 | 414.668
726.8486 | 4.3112 | 419.1933 | 353.4345 | 428.5654
726.8525 | 4.3146 | 418.9552 | 354.7192 | 430.8571
726.8564 | 4.317 | 415.8285 | 355.4863 | 409.4956
726.8604 | 4.3218 | 418.9044 | 355.0747 | 404.7015
726.8643 | 4.3254 | 413.3738 | 354.1266 | 406.6838
726.8682 | 4.3268 | 417.5156 | 353.2833 | 427.322
726.8721 | 4.3299 | 412.3419 | 353.6808 | 423.4474
726.876 | 4.333 | 413.0149 | 355.0994 | 409.4384
726.8799 | 4.3358 | 410.9611 | 355.5992 | 395.38
726.8838 | 4.3394 | 409.8047 | 355.011 | 400.6479
726.8877 | 4.3424 | 412.4493 | 354.0413 | 421.7571
726.8916 | 4.3446 | 407.4386 | 353.3684 | 418.4031
726.8955 | 4.349 | 410.175 | 354.0135 | 408.1984
726.8994 | 4.3518 | 404.7126 | 355.2432 | 390.6377
726.9033 | 4.3537 | 407.7008 | 355.3874 | 396.8884
726.9072 | 4.3568 | 404.9611 | 354.6078 | 412.2759
726.9111 | 4.3614 | 405.1761 | 353.5788 | 415.2946
726.915 | 4.3636 | 404.9273 | 353.1385 | 406.2168
726.9189 | 4.3673 | 400.5074 | 354.0408 | 387.6624
726.9229 | 4.37 | 402.925 | 355.2617 | 392.4993
726.9268 | 4.3721 | 397.7061 | 355.3378 | 401.0439
726.9307 | 4.3768 | 401.7183 | 354.579 | 414.7616
726.9346 | 4.3807 | 396.8681 | 353.657 | 399.2163
726.9385 | 4.3836 | 397.5534 | 353.3185 | 385.3484
726.9424 | 4.3859 | 395.4654 | 354.3352 | 381.9488
726.9463 | 4.3893 | 393.4638 | 355.3943 | 395.0532
726.9502 | 4.393 | 395.4193 | 355.2788 | 409.6866
726.9541 | 4.3956 | 389.8107 | 354.3916 | 395.5145
726.958 | 4.3981 | 392.587 | 353.4044 | 383.3254
726.9619 | 4.4023 | 387.8052 | 353.2644 | 373.7065
726.9658 | 4.4037 | 391.6363 | 354.3991 | 394.0399
726.9697 | 4.4094 | 388.3242 | 355.2994 | 401.6506
726.9736 | 4.4104 | 388.3943 | 354.9875 | 394.0083
726.9775 | 4.4126 | 387.1253 | 354.1344 | 376.8377
726.9814 | 4.417 | 383.681 | 353.1385 | 369.9816
726.9854 | 4.4198 | 387.1685 | 353.1333 | 386.6023
726.9893 | 4.423 | 381.4144 | 354.3723 | 392.054
726.9932 | 4.4264 | 384.418 | 355.0212 | 392.2432
726.9971 | 4.4307 | 378.5462 | 354.5246 | 368.8675
727.001 | 4.4325 | 379.7162 | 354.0768 | 366.0011
727.0049 | 4.4358 | 378.013 | 354.973 | 374.7555
727.0088 | 4.4393 | 376.4934 | 355.9632 | 386.1297
727.0127 | 4.4425 | 378.174 | 355.7385 | 388.602
727.0166 | 4.4456 | 372.3272 | 354.8267 | 364.7691
727.0205 | 4.4489 | 375.6247 | 353.8658 | 362.2842
727.0244 | 4.4526 | 370.0776 | 353.5771 | 363.5502
727.0283 | 4.4564 | 373.3866 | 354.6667 | 382.8832
727.0322 | 4.458 | 368.5839 | 355.5625 | 380.1597
727.0361 | 4.4605 | 367.8388 | 355.2289 | 363.581
727.04 | 4.4652 | 367.5294 | 354.2853 | 351.4987
727.0439 | 4.4678 | 364.3008 | 353.2911 | 354.6794
727.0479 | 4.4715 | 368.1419 | 353.2752 | 378.9604
727.0518 | 4.4739 | 362.0669 | 354.6386 | 373.057
727.0557 | 4.4768 | 364.2135 | 355.4255 | 361.0325
727.0596 | 4.4811 | 358.442 | 354.9503 | 344.4887
727.0635 | 4.4832 | 359.8366 | 354.0127 | 349.4866
727.0674 | 4.4858 | 357.5861 | 353.1698 | 366.4918
727.0713 | 4.4895 | 355.7847 | 353.5369 | 366.7189
727.0752 | 4.4922 | 357.3763 | 354.9558 | 358.0684
727.0791 | 4.4952 | 352.3788 | 355.4794 | 340.1121
727.083 | 4.498 | 355.6187 | 354.9145 | 347.2342
727.0869 | 4.5005 | 349.8578 | 353.9432 | 356.4508
727.0908 | 4.5043 | 353.0578 | 353.2425 | 364.6435
727.0947 | 4.5092 | 348.9567 | 353.8716 | 350.411
727.0986 | 4.5111 | 347.1414 | 354.7206 | 335.3339
727.1025 | 4.5144 | 346.1296 | 355.1597 | 333.2807
727.1064 | 4.5187 | 342.4105 | 354.506 | 345.3594
727.1104 | 4.5209 | 345.7432 | 353.4914 | 357.4392
727.1143 | 4.5255 | 339.9093 | 352.7204 | 342.9091
727.1182 | 4.5277 | 342.0456 | 353.2879 | 331.2418
727.1221 | 4.5302 | 335.5654 | 354.6284 | 321.5912
727.126 | 4.5337 | 337.1676 | 354.9155 | 338.0869
727.1299 | 4.5361 | 334.7645 | 354.2651 | 348.0105
727.1338 | 4.5392 | 331.4536 | 353.3519 | 338.5255
727.1377 | 4.5436 | 331.5019 | 352.8202 | 321.6916
727.1416 | 4.5458 | 325.6876 | 353.665 | 311.8439
727.1455 | 4.5501 | 328.8224 | 354.778 | 329.5847
727.1494 | 4.5532 | 322.0738 | 354.7693 | 332.2024
727.1533 | 4.5553 | 322.2295 | 353.9527 | 328.488
727.1572 | 4.5595 | 316.2985 | 352.9476 | 307.3559
727.1611 | 4.5615 | 313.4284 | 352.5213 | 299.9581
727.165 | 4.5654 | 309.96 | 353.4502 | 308.4856
727.1689 | 4.5684 | 298.0975 | 354.5718 | 309.1634
727.1729 | 4.5713 | 274.0313 | 354.4543 | 283.06
727.1768 | 4.5762 | 199.6254 | 353.6743 | 193.001
727.1807 | 4.5777 | 175.6832 | 352.734 | 164.344
727.1846 | 4.5824 | 142.3124 | 352.5161 | 138.5237
727.1885 | 4.5852 | 92.3334 | 353.7568 | 104.6631
727.1924 | 4.589 | 67.0701 | 354.7158 | 81.0894
727.1963 | 4.592 | 60.5304 | 354.483 | 58.8688
727.2002 | 4.5939 | 59.5535 | 353.6198 | 46.9496
727.2041 | 4.5988 | 50.2469 | 352.6342 | 42.5503
727.208 | 4.6008 | 49.6994 | 352.7672 | 61.4827
727.2119 | 4.6041 | 34.9868 | 354.0758 | 48.1362
727.2158 | 4.6073 | 30.3718 | 354.7306 | 30.037
727.2197 | 4.6084 | 1.9991 | 354.2148 | -11.6625
727.2236 | 4.6142 | 3.8035 | 353.187 | -5.3142
727.2275 | 4.6177 | 4.2125 | 352.2985 | 15.077
727.2314 | 4.62 | -0.075463 | 352.6684 | 12.7851
727.2354 | 4.6227 | 5.3287 | 354.0936 | 7.7329
727.2393 | 4.6267 | -3.1548 | 354.4941 | -14.1878
727.2432 | 4.6286 | 4.1332 | 353.9176 | -5.6624
727.2471 | 4.6328 | -2.7319 | 352.9616 | 4.1045
727.251 | 4.6358 | 0.98197 | 352.2885 | 15.2333
727.2549 | 4.6387 | -1.7098 | 352.9925 | -1.3478
727.2588 | 4.6433 | -4.0295 | 354.3585 | -11.9024
727.2627 | 4.6459 | 1.2043 | 354.6479 | -7.3019
727.2666 | 4.6482 | -5.7938 | 353.9558 | -2.1466
727.2705 | 4.6504 | 3.3705 | 353.0071 | 16.3215
727.2744 | 4.6543 | -5.593 | 352.5302 | -1.2619
727.2783 | 4.6574 | 0.74248 | 353.8532 | -3.9491
727.2822 | 4.662 | -4.0557 | 355.0417 | -14.6563
727.2861 | 4.6638 | -1.8159 | 354.9789 | 0.45461
727.29 | 4.6672 | 0.44664 | 354.2044 | 12.4375
727.2939 | 4.67 | -5.1058 | 353.2954 | 2.5966
727.2979 | 4.6731 | 2.0288 | 352.9653 | -2.8667
727.3018 | 4.6767 | -7.4715 | 353.9971 | -18.5927
727.3057 | 4.6789 | 2.3335 | 355.0454 | 2.9801
727.3096 | 4.6826 | -4.3599 | 354.9444 | 5.9687
727.3135 | 4.6852 | -0.0056159 | 354.1423 | 10.9306
727.3174 | 4.689 | -1.8812 | 353.2435 | -7.4598
727.3213 | 4.691 | -4.4098 | 353.1268 | -15.6075
727.3252 | 4.6944 | 1.6417 | 354.3657 | 2.2361
727.3291 | 4.6975 | -6.7084 | 355.2654 | 2.9453
727.333 | 4.7 | 3.3798 | 354.9078 | 15.8408
727.3369 | 4.7022 | -6.4605 | 353.97 | -9.8261
727.3408 | 4.7067 | 0.72865 | 353.0062 | -8.5413
727.3447 | 4.7088 | -2.8398 | 352.9839 | -7.0648
727.3486 | 4.7119 | -2.483 | 354.1982 | 4.4416
727.3525 | 4.7151 | 0.53801 | 354.8486 | 11.0267
727.3564 | 4.7184 | -5.7744 | 354.3614 | -7.9918
727.3604 | 4.7224 | 2.261 | 353.375 | -5.6552
727.3643 | 4.7262 | -7.3384 | 352.5486 | -13.7752
727.3682 | 4.7278 | 2.6252 | 352.9461 | 11.0618
727.3721 | 4.7321 | -4.9775 | 354.3423 | 5.5084
727.376 | 4.7344 | -0.60852 | 354.8904 | -0.19094
727.3799 | 4.7377 | -2.0081 | 354.3179 | -12.5555
727.3838 | 4.7405 | -3.979 | 353.3651 | -11.4447
727.3877 | 4.7441 | 1.918 | 352.6685 | 10.1646
727.3916 | 4.7463 | -6.4371 | 353.3834 | 4.6288
727.3955 | 4.7497 | 3.0068 | 354.7519 | 6.176
727.3994 | 4.7519 | -6.7415 | 354.9431 | -17.2422
727.4033 | 4.7554 | 1.1232 | 354.2156 | -6.7533
727.4072 | 4.7585 | -3.5731 | 354.2127 | 3.5321
727.4111 | 4.7628 | -1.5583 | 355.5552 | 12.1619
727.415 | 4.7658 | 0.30293 | 356.2411 | 4.7651
727.4189 | 4.7681 | -6.0445 | 355.8271 | -15.3196
727.4229 | 4.7709 | 2.2114 | 354.8812 | -6.4018
727.4268 | 4.7754 | -7.0997 | 354.0217 | -1.9723
727.4307 | 4.7777 | 3.3686 | 354.3208 | 17.2106
727.4346 | 4.7817 | -5.5126 | 355.5967 | -2.088
727.4385 | 4.7845 | -0.70487 | 356.0371 | -8.9006
727.4424 | 4.7868 | -2.3422 | 355.3816 | -13.7715
727.4463 | 4.7912 | -3.886 | 354.3065 | 0.42031
727.4502 | 4.7934 | 2.1279 | 353.507 | 19.113
727.4541 | 4.7973 | -6.9045 | 354.0778 | -1.2234
727.458 | 4.7984 | 2.6975 | 355.3558 | -4.4621
727.4619 | 4.8022 | -7.1781 | 355.6432 | -19.9778
727.4658 | 4.8047 | 1.7266 | 354.9358 | 5.2521
727.4697 | 4.809 | -3.3374 | 353.9696 | 10.5594
727.4736 | 4.8118 | -1.7796 | 353.5065 | 8.1641
727.4775 | 4.8142 | -0.38127 | 354.2928 | -6.4515
727.4814 | 4.8175 | -6.1651 | 355.4825 | -15.9709
727.4854 | 4.8221 | 2.9197 | 355.5359 | 3.2917
727.4893 | 4.8259 | -6.739 | 354.7717 | 4.4247
727.4932 | 4.8275 | 3.0971 | 353.8485 | 13.2101
727.4971 | 4.831 | -5.6484 | 353.4684 | -11.5903
727.501 | 4.8332 | -0.53811 | 354.4239 | -11.1327
727.5049 | 4.8372 | -2.1381 | 355.4005 | -4.2722
727.5088 | 4.841 | -3.5549 | 355.2136 | 7.8531
727.5127 | 4.8439 | 2.3407 | 354.3137 | 14.3653
727.5166 | 4.8478 | -7.0532 | 353.3329 | -11.306
727.5205 | 4.85 | 2.6768 | 353.1041 | -9.1177
727.5244 | 4.8534 | -6.9875 | 354.2304 | -11.9048
727.5283 | 4.8566 | 1.8798 | 355.0888 | 12.4379
727.5322 | 4.859 | -3.4796 | 354.7446 | 9.5997
727.5361 | 4.862 | -2.4036 | 353.8195 | -2.9036
727.54 | 4.8657 | -0.45045 | 352.9409 | -12.5335
727.5439 | 4.8679 | -6.0529 | 352.9287 | -14.1625
727.5479 | 4.8709 | 3.1437 | 354.2453 | 14.0177
727.5518 | 4.8749 | -6.6041 | 355.0027 | 5.5963
727.5557 | 4.8766 | 2.787 | 354.582 | 3.0776
727.5596 | 4.8819 | -6.3453 | 353.5776 | -18.8191
727.5635 | 4.8833 | -0.45408 | 352.7161 | -8.9999
727.5674 | 4.8866 | -1.959 | 353.0022 | 6.3025
727.5713 | 4.891 | -3.4396 | 354.3285 | 8.7371
727.5752 | 4.8932 | 1.8265 | 354.8485 | 5.3475
727.5791 | 4.8968 | -7.4761 | 354.201 | -17.8913
727.583 | 4.8997 | 2.4589 | 353.1893 | -6.463
727.5869 | 4.903 | -6.4366 | 352.4133 | -0.3254
727.5908 | 4.9052 | 1.8226 | 353.0069 | 15.14
727.5947 | 4.9088 | -3.641 | 354.3587 | 0.26777
727.5986 | 4.9123 | -2.8928 | 354.7137 | -11.4019
727.6025 | 4.9155 | -0.18032 | 354.0419 | -10.2817
727.6064 | 4.9198 | -5.273 | 352.9963 | -1.7517
727.6104 | 4.9198 | 3.148 | 352.4538 | 16.7377
727.6143 | 4.9257 | -7.1337 | 353.3847 | -1.1983
727.6182 | 4.9264 | 2.269 | 354.6588 | -5.1932
727.6221 | 4.9311 | -6.0066 | 354.7428 | -19.4173
727.626 | 4.9337 | -0.12008 | 353.9621 | 2.6282
727.6299 | 4.9366 | -1.5603 | 353.0247 | 13.887
727.6338 | 4.9415 | -3.8818 | 352.688 | 3.7354
727.6377 | 4.9436 | 1.547 | 353.7836 | -5.0292
727.6416 | 4.947 | -7.3239 | 354.8687 | -20.1499
727.6455 | 4.9503 | 3.159 | 354.6339 | 5.0097
727.6494 | 4.9536 | -6.2756 | 353.7185 | 5.1724
727.6533 | 4.9542 | 2.343 | 352.7423 | 12.1714
727.6572 | 4.9594 | -4.1357 | 352.5839 | -12.2305
727.6611 | 4.9626 | -2.7239 | 353.791 | -15.418
727.665 | 4.9649 | 0.03889 | 354.5619 | -0.48322
727.6689 | 4.9679 | -5.4453 | 354.2649 | 4.7083
727.6729 | 4.9722 | 3.1492 | 353.3455 | 17.2338
727.6768 | 4.9748 | -7.6576 | 352.5121 | -13.5633
727.6807 | 4.9776 | 2.4664 | 352.6426 | -9.3813
727.6846 | 4.9817 | -5.578 | 353.9914 | -9.2628
727.6885 | 4.9836 | 0.33835 | 354.6864 | 9.8284
727.6924 | 4.9861 | -1.3499 | 354.2758 | 11.3293
727.6963 | 4.9901 | -4.2447 | 353.3311 | -7.4193
727.7002 | 4.9924 | 1.3006 | 352.4494 | -12.2919
727.7041 | 4.9961 | -7.0341 | 352.744 | -13.8426
727.708 | 4.9999 | 3.6606 | 354.0162 | 14.9351
727.7119 | 5.0034 | -6.3245 | 354.4854 | 7.0066
727.7158 | 5.006 | 1.6445 | 353.9432 | 2.5732
727.7197 | 5.0104 | -4.2034 | 353.0222 | -18.3877
727.7236 | 5.0123 | -2.4797 | 352.1844 | -10.2684
727.7275 | 5.0144 | 0.70042 | 352.5606 | 10.6097
727.7314 | 5.018 | -4.9628 | 353.9682 | 7.0455
727.7354 | 5.0222 | 3.0076 | 354.4494 | 5.5669
727.7393 | 5.0264 | -7.8069 | 353.8374 | -19.3588
727.7432 | 5.0277 | 2.6299 | 352.8046 | -5.3863
727.7471 | 5.0303 | -5.3289 | 351.9988 | 2.1191
727.751 | 5.0347 | 0.32066 | 352.6045 | 13.672
727.7549 | 5.0374 | -1.8643 | 353.9128 | 0.22097
727.7588 | 5.0406 | -4.565 | 354.2412 | -15.2418
727.7627 | 5.0424 | 1.5202 | 353.4818 | -8.6232
727.7666 | 5.0466 | -6.5326 | 352.4429 | -2.0267
727.7705 | 5.0495 | 3.8563 | 351.8371 | 18.3172
727.7744 | 5.0532 | -6.6643 | 352.7157 | -2.9682
727.7783 | 5.0553 | 1.3685 | 353.8732 | -6.2128
727.7822 | 5.0597 | -4.3402 | 353.9056 | -16.7157
727.7861 | 5.0625 | -2.1253 | 353.1343 | 1.3939
727.79 | 5.0655 | 0.81588 | 352.2069 | 14.3354
727.7939 | 5.0685 | -5.7839 | 351.814 | 1.5754
727.7979 | 5.0714 | 2.8315 | 352.9605 | -4.128
727.8018 | 5.0764 | -8.0898 | 354.0653 | -22.1858
727.8057 | 5.0784 | 2.7296 | 353.9642 | 4.4979
727.8096 | 5.0813 | -4.8527 | 353.1521 | 7.6235
727.8135 | 5.0851 | 0.16461 | 352.2678 | 10.8689
727.8174 | 5.0888 | -2.1064 | 352.2075 | -9.2297
727.8213 | 5.0906 | -4.7721 | 353.4795 | -16.4094
727.8252 | 5.0944 | 2.0904 | 354.3694 | 2.5205
727.8291 | 5.0981 | -6.1845 | 354.0855 | 5.1783
727.833 | 5.0994 | 3.5415 | 353.2448 | 12.5807
727.8369 | 5.1034 | -7.1876 | 352.3199 | -13.9859
727.8408 | 5.1071 | 0.99683 | 352.3969 | -8.9374
727.8447 | 5.1098 | -4.0036 | 353.6392 | -6.8387
727.8486 | 5.1117 | -1.6805 | 354.2159 | 9.765
727.8525 | 5.1168 | 0.48391 | 353.6938 | 11.5237
727.8564 | 5.1188 | -5.8609 | 352.8285 | -10.6472
727.8604 | 5.1215 | 2.5572 | 354.5114 | -8.62
727.8643 | 5.124 | -7.4976 | 355.4039 | -13.2059
727.8682 | 5.1275 | 2.8988 | 355.2732 | 14.5085
727.8721 | 5.1309 | -5.1236 | 354.3986 | 8.2265
727.876 | 5.1343 | -0.16122 | 353.4967 | -0.12996
727.8799 | 5.1371 | -2.3142 | 353.2949 | -15.4358
727.8838 | 5.1409 | -4.4545 | 354.4026 | -11.2109
727.8877 | 5.1436 | 2.352 | 355.2201 | 12.6361
727.8916 | 5.1474 | -6.1791 | 354.878 | 5.4646
727.8955 | 5.1508 | 3.2797 | 353.9524 | 4.6881
727.8994 | 5.1534 | -7.2461 | 353.0735 | -19.4596
727.9033 | 5.1564 | 1.3512 | 353.1504 | -6.1742
727.9072 | 5.1594 | -3.4258 | 354.4888 | 4.7226
727.9111 | 5.1611 | -1.8845 | 355.1584 | 10.5348
727.915 | 5.1643 | 0.20506 | 354.7403 | 3.6499
727.9189 | 5.1649 | -5.8117 | 353.8523 | -16.6412
727.9229 | 5.1656 | 2.3358 | 353.0014 | -6.4372
727.9268 | 5.1674 | -6.1698 | 353.3329 | 0.097381
727.9307 | 5.1669 | 2.1611 | 354.6544 | 16.2058
727.9346 | 5.1679 | -4.613 | 355.1271 | -1.2841
727.9385 | 5.1683 | -1.3928 | 354.5075 | -11.3462
727.9424 | 5.1676 | -1.8241 | 353.4866 | -12.8851
727.9463 | 5.1692 | -4.3927 | 352.6481 | 0.012253
727.9502 | 5.1695 | 1.7928 | 353.2093 | 14.8666
727.9541 | 5.1708 | -5.7408 | 354.5117 | 0.72346
727.958 | 5.1702 | 1.7366 | 354.8489 | -5.1814
727.9619 | 5.1694 | -5.6619 | 354.091 | -17.2796
727.9658 | 5.1679 | 0.087968 | 353.0337 | 3.0879
727.9697 | 5.1685 | -2.194 | 352.3596 | 12.288
727.9736 | 5.1699 | -2.2422 | 353.1599 | 6.3567
727.9775 | 5.1691 | -0.28939 | 354.3554 | -6.7288
727.9814 | 5.1694 | -5.8366 | 354.3678 | -18.817
727.9854 | 5.1694 | 1.8437 | 353.514 | 3.662
727.9893 | 5.169 | -5.3188 | 352.5782 | 6.0186
727.9932 | 5.1682 | 1.6283 | 352.2391 | 11.5488
727.9971 | 5.1678 | -4.6187 | 353.3768 | -11.0224
728.001 | 5.1698 | -1.863 | 354.4859 | -13.2672
728.0049 | 5.1711 | -0.94708 | 354.3826 | -2.9551
728.0088 | 5.1699 | -4.0982 | 353.5703 | 6.9847
728.0127 | 5.1695 | 1.5275 | 352.5739 | 14.0942
728.0166 | 5.1695 | -5.5875 | 352.3946 | -10.657
728.0205 | 5.1684 | 1.1596 | 353.5528 | -9.7511
728.0244 | 5.1702 | -5.1608 | 354.3566 | -9.926
728.0283 | 5.1698 | 0.48375 | 354.0539 | 11.4043
728.0322 | 5.1687 | -2.3178 | 353.2133 | 11.0537
728.0361 | 5.1694 | -2.6409 | 352.3723 | -4.8731
728.04 | 5.1699 | -0.26498 | 352.4667 | -12.9389
728.0439 | 5.1679 | -5.5707 | 353.8043 | -13.1106
728.0479 | 5.1684 | 2.261 | 354.5353 | 12.1291
728.0518 | 5.1693 | -5.4544 | 354.1513 | 6.6059
728.0557 | 5.1678 | 1.0085 | 353.2827 | 0.022986
728.0596 | 5.1706 | -4.5957 | 352.4732 | -16.9646
728.0635 | 5.1683 | -1.6856 | 352.7409 | -9.5846
728.0674 | 5.1694 | -1.0563 | 353.9928 | 7.5876
728.0713 | 5.1682 | -3.8272 | 354.3823 | 7.7308
728.0752 | 5.169 | 1.3807 | 353.7478 | 4.1139
728.0791 | 5.1687 | -6.2052 | 352.818 | -16.6427
728.083 | 5.1683 | 1.4964 | 352.0232 | -4.9973
728.0869 | 5.1695 | -5.1946 | 352.6462 | 1.9897
728.0908 | 5.1688 | 0.5861 | 353.9402 | 12.2968
728.0947 | 5.1687 | -2.7475 | 354.1908 | 1.0968
728.0986 | 5.1685 | -3.2169 | 353.4832 | -12.1573
728.1025 | 5.1689 | 0.0066264 | 352.5373 | -11.0337
728.1064 | 5.168 | -5.0663 | 351.8943 | -0.94898
728.1104 | 5.1684 | 2.2384 | 352.733 | 15.5853
728.1143 | 5.1691 | -5.3595 | 354.0309 | -0.37962
728.1182 | 5.1702 | 0.77973 | 354.1667 | -8.3983
728.1221 | 5.1687 | -4.6872 | 353.4141 | -16.4889
728.126 | 5.1707 | -1.1012 | 352.4544 | 1.5304
728.1299 | 5.1685 | -0.66318 | 352.1243 | 14.9442
728.1338 | 5.168 | -4.076 | 353.2358 | 2.4146
728.1377 | 5.1684 | 1.0815 | 354.2577 | -6.0513
728.1416 | 5.1695 | -5.831 | 354.0623 | -18.6984
728.1455 | 5.1693 | 1.7848 | 353.1268 | 3.6207
728.1494 | 5.1693 | -4.609 | 352.1332 | 8.2478
728.1533 | 5.1688 | 0.5051 | 351.9913 | 10.0638
728.1572 | 5.1678 | -2.9641 | 353.3051 | -9.3361
728.1611 | 5.1684 | -3.3287 | 354.2194 | -14.5303
728.165 | 5.1677 | 0.119 | 353.8997 | -0.54113
728.1689 | 5.1681 | -4.9576 | 353.0247 | 5.6433
728.1729 | 5.1684 | 2.1308 | 352.1907 | 13.0834
728.1768 | 5.1681 | -6.1446 | 352.3743 | -10.9727
728.1807 | 5.1681 | 0.52868 | 353.6536 | -11.05
728.1846 | 5.1685 | -4.4004 | 354.2682 | -8.2647
728.1885 | 5.1686 | -1.0078 | 353.7372 | 8.999
728.1924 | 5.1692 | -0.53859 | 352.7783 | 11.4171
728.1963 | 5.1678 | -4.2708 | 351.9435 | -6.8284
728.2002 | 5.1684 | 0.9442 | 352.3921 | -9.738
728.2041 | 5.1687 | -6.1491 | 353.7428 | -10.8231
728.208 | 5.1687 | 2.1715 | 354.2364 | 14.0017
728.2119 | 5.1698 | -4.581 | 353.6094 | 7.426
728.2158 | 5.1689 | 0.094192 | 352.633 | -0.062049
728.2197 | 5.1666 | -3.0925 | 351.8612 | -15.0077
728.2236 | 5.1681 | -3.0341 | 352.4041 | -11.1575
728.2275 | 5.169 | 0.62455 | 353.6358 | 10.1135
728.2314 | 5.1685 | -5.1032 | 353.9334 | 6.7749
728.2354 | 5.1689 | 1.9875 | 353.3141 | 5.0445
728.2393 | 5.1683 | -5.8962 | 352.3974 | -16.8634
728.2432 | 5.1684 | 0.99408 | 351.86 | -5.7411
728.2471 | 5.1678 | -3.8484 | 352.7728 | 2.6713
728.251 | 5.1681 | -1.1204 | 354.0394 | 13.1194
728.2549 | 5.1667 | -1.0501 | 354.1566 | 2.7523
728.2588 | 5.1687 | -4.5785 | 353.422 | -13.7733
728.2627 | 5.1682 | 0.76763 | 352.4755 | -7.2146
728.2666 | 5.1682 | -5.7659 | 352.0472 | -0.68431
728.2705 | 5.168 | 2.322 | 353.0879 | 14.9441
728.2744 | 5.1679 | -5.0052 | 354.1111 | -1.043
728.2783 | 5.1682 | -0.25076 | 353.9018 | -7.3497
728.2822 | 5.1676 | -3.3343 | 353.0629 | -13.8235
728.2861 | 5.1684 | -2.5273 | 352.1286 | 0.68922
728.29 | 5.1671 | 0.80753 | 352.0197 | 16.1964
728.2939 | 5.1688 | -5.3954 | 353.26 | 2.1011
728.2979 | 5.1678 | 1.5849 | 354.2215 | -3.508
728.3018 | 5.1687 | -6.1257 | 353.9141 | -18.3888
728.3057 | 5.1685 | 1.6704 | 353.0331 | 6.0104
728.3096 | 5.169 | -3.8107 | 352.1721 | 9.8265
728.3135 | 5.1687 | -1.1484 | 352.2659 | 8.6164
728.3174 | 5.1683 | -1.3482 | 353.5675 | -7.9773
728.3213 | 5.1686 | -4.5702 | 354.1471 | -16.7272
728.3252 | 5.1691 | 1.1302 | 353.5896 | 1.265
728.3291 | 5.167 | -5.2245 | 352.6023 | 5.594
728.333 | 5.1682 | 2.2133 | 351.8583 | 12.5832
728.3369 | 5.1672 | -5.4698 | 352.2425 | -11.2804
728.3408 | 5.1677 | -0.25786 | 353.5292 | -10.9982
728.3447 | 5.1684 | -2.8334 | 353.8799 | -6.011
728.3486 | 5.1688 | -2.3709 | 353.1961 | 6.4106
728.3525 | 5.1678 | 0.66719 | 352.22 | 11.7916
728.3564 | 5.1663 | -5.4625 | 351.4028 | -9.44
728.3604 | 5.166 | 1.1652 | 351.8766 | -8.9223
728.3643 | 5.1662 | -6.0619 | 353.2543 | -10.3218
728.3682 | 5.1685 | 1.6576 | 353.7305 | 11.2869
728.3721 | 5.1668 | -3.7357 | 353.1895 | 8.1514
728.376 | 5.1674 | -1.3981 | 352.3183 | -1.4826
728.3799 | 5.167 | -1.7488 | 351.5729 | -13.1501
728.3838 | 5.1676 | -4.3738 | 352.2015 | -11.4328
728.3877 | 5.168 | 1.7884 | 353.4131 | 12.4946
728.3916 | 5.1678 | -5.5265 | 353.5919 | 4.6494
728.3955 | 5.1672 | 1.9214 | 352.8625 | 2.9597
728.3994 | 5.1673 | -5.4192 | 351.9421 | -15.3646
728.4033 | 5.167 | -0.29377 | 351.3506 | -7.288
728.4072 | 5.1663 | -2.2231 | 352.2411 | 4.8666
728.4111 | 5.1665 | -2.3882 | 353.3832 | 8.991

## Machine_donnees
Temps (s) | Déplacement vérin (mm) | Température (°C) | Force (N) | Critère début essai | Critère de rupture | Contrainte conv. (MPa) | Temps / début essai (s) | Allong. conv. (-) | Allong. plast. conv. (-) | Contrainte conv. (MPa) moyenne mobile
725.0518 | 2.8708 | 353.794 | -0.79071 | NON | NON RUPTURE | -0.68772 | -0.0039 | 0 | 0 | 3.4886
725.0557 | 2.8744 | 354.8637 | 8.8128 | OUI | NON RUPTURE | 7.665 | 0 | 0.0004433 | 0 | 4.6883
725.0596 | 2.879 | 355.9688 | 1.968 | OUI | NON RUPTURE | 1.7117 | 0.00391 | 0.0010185 | 0 | 4.5749
725.0635 | 2.8811 | 355.8276 | 8.5519 | OUI | NON RUPTURE | 7.438 | 0.00782 | 0.0012837 | 0 | 6.9801
725.0674 | 2.8839 | 354.9462 | 7.4989 | OUI | NON RUPTURE | 6.5222 | 0.01172 | 0.0016414 | 0 | 6.9503
725.0713 | 2.8879 | 353.931 | 8.4832 | OUI | NON RUPTURE | 7.3783 | 0.01563 | 0.0021331 | 0 | 9.1421
725.0752 | 2.889 | 353.7658 | 12.5392 | OUI | NON RUPTURE | 10.906 | 0.01954 | 0.0022799 | 0 | 8.7874
725.0791 | 2.8934 | 355.0087 | 7.6674 | OUI | NON RUPTURE | 6.6688 | 0.02344 | 0.002823 | 0 | 10.4039
725.083 | 2.8955 | 355.8361 | 16.2564 | OUI | NON RUPTURE | 14.1391 | 0.02735 | 0.003092 | 0 | 11.4823
725.0869 | 2.8997 | 355.4923 | 10.1472 | OUI | NON RUPTURE | 8.8255 | 0.03125 | 0.0036076 | 0 | 12.646
725.0908 | 2.9029 | 354.5253 | 18.9324 | OUI | NON RUPTURE | 16.4665 | 0.03516 | 0.0040084 | 0 | 14.9176
725.0947 | 2.9044 | 353.5751 | 15.3708 | OUI | NON RUPTURE | 13.3688 | 0.03907 | 0.0042006 | 0 | 15.1253
725.0986 | 2.9095 | 353.6192 | 19.41 | OUI | NON RUPTURE | 16.8819 | 0.04297 | 0.0048377 | 0 | 17.6421
725.1025 | 2.9119 | 354.8262 | 21.1582 | OUI | NON RUPTURE | 18.4024 | 0.04688 | 0.0051416 | 0 | 18.1149
725.1064 | 2.9151 | 355.4126 | 20.4971 | OUI | NON RUPTURE | 17.8274 | 0.05079 | 0.0055403 | 0 | 21.2045
725.1104 | 2.9182 | 354.9554 | 28.2627 | OUI | NON RUPTURE | 24.5815 | 0.05469 | 0.0059262 | 0 | 22.3799
725.1143 | 2.9216 | 353.9769 | 23.2 | OUI | NON RUPTURE | 20.1782 | 0.0586 | 0.0063553 | 0 | 23.8416
725.1182 | 2.9241 | 353.2033 | 31.6238 | OUI | NON RUPTURE | 27.5049 | 0.0625 | 0.0066638 | 0 | 25.3015
725.1221 | 2.9271 | 353.5013 | 26.5571 | OUI | NON RUPTURE | 23.0981 | 0.06641 | 0.0070356 | 0 | 26.2594
725.126 | 2.9291 | 354.7455 | 33.8264 | OUI | NON RUPTURE | 29.4206 | 0.07032 | 0.0072829 | 0 | 28.9134
725.1299 | 2.934 | 355.1821 | 32.66 | OUI | NON RUPTURE | 28.4061 | 0.07422 | 0.0078939 | 0 | 28.8969
725.1338 | 2.9376 | 354.6332 | 33.7885 | OUI | NON RUPTURE | 29.3876 | 0.07813 | 0.0083476 | 0 | 30.7421
725.1377 | 2.9412 | 353.7266 | 36.9031 | OUI | NON RUPTURE | 32.0966 | 0.08204 | 0.0088051 | 0 | 30.3508
725.1416 | 2.9429 | 352.9561 | 32.8888 | OUI | NON RUPTURE | 28.6051 | 0.08594 | 0.0090182 | 0 | 32.2138
725.1455 | 2.946 | 353.6205 | 41.1869 | OUI | NON RUPTURE | 35.8225 | 0.08985 | 0.0094049 | 0 | 33.5539
725.1494 | 2.9481 | 354.9448 | 35.9705 | OUI | NON RUPTURE | 31.2854 | 0.09375 | 0.0096679 | 0 | 34.7045
725.1533 | 2.9515 | 355.2195 | 43.8326 | OUI | NON RUPTURE | 38.1235 | 0.09766 | 0.010084 | 0 | 36.423
725.1572 | 2.9564 | 354.4893 | 39.9222 | OUI | NON RUPTURE | 34.7225 | 0.10157 | 0.0107 | 0 | 36.4809
725.1611 | 2.9595 | 353.5348 | 43.9658 | OUI | NON RUPTURE | 38.2394 | 0.10547 | 0.011092 | 0 | 38.8387
725.165 | 2.9622 | 352.8791 | 45.3439 | OUI | NON RUPTURE | 39.438 | 0.10938 | 0.01143 | 0 | 38.9966
725.1689 | 2.9658 | 353.7446 | 44.329 | OUI | NON RUPTURE | 38.5552 | 0.11329 | 0.011878 | 0 | 41.3162
725.1729 | 2.9697 | 354.8915 | 50.6778 | OUI | NON RUPTURE | 44.0772 | 0.11719 | 0.012365 | 0 | 41.6974
725.1768 | 2.9719 | 354.9829 | 45.2056 | OUI | NON RUPTURE | 39.3177 | 0.1211 | 0.012639 | 0 | 42.6225
725.1807 | 2.9755 | 354.1341 | 52.805 | OUI | NON RUPTURE | 45.9273 | 0.125 | 0.013083 | 0 | 43.5963
725.1846 | 2.9787 | 354.4896 | 47.445 | OUI | NON RUPTURE | 41.2654 | 0.12891 | 0.013488 | 0 | 44.3729
725.1885 | 2.9814 | 355.7097 | 54.5907 | OUI | NON RUPTURE | 47.4804 | 0.13282 | 0.013822 | 0 | 46.9137
725.1924 | 2.9829 | 356.135 | 53.2874 | OUI | NON RUPTURE | 46.3469 | 0.13672 | 0.014015 | 0 | 46.7567
725.1963 | 2.9885 | 355.5122 | 54.2298 | OUI | NON RUPTURE | 47.1665 | 0.14063 | 0.014715 | 0 | 48.4892
725.2002 | 2.9908 | 354.5511 | 57.2714 | OUI | NON RUPTURE | 49.812 | 0.14454 | 0.015005 | 0 | 48.4143
725.2041 | 2.9935 | 353.711 | 54.0574 | OUI | NON RUPTURE | 47.0166 | 0.14844 | 0.015342 | 0 | 50.5886
725.208 | 2.9959 | 354.2461 | 62.2713 | OUI | NON RUPTURE | 54.1606 | 0.15235 | 0.01564 | 0 | 52.0728
725.2119 | 2.9997 | 355.583 | 57.4705 | OUI | NON RUPTURE | 49.9851 | 0.15625 | 0.016114 | 0 | 53.1166
725.2158 | 3.0027 | 355.9179 | 64.6715 | OUI | NON RUPTURE | 56.2482 | 0.16016 | 0.016493 | 0 | 54.5379
725.2197 | 3.0062 | 355.2434 | 60.7387 | OUI | NON RUPTURE | 52.8277 | 0.16407 | 0.016923 | 0 | 54.6056
725.2236 | 3.0088 | 355.0552 | 64.827 | OUI | NON RUPTURE | 56.3834 | 0.16797 | 0.017256 | 0 | 57.2078
725.2275 | 3.012 | 354.2769 | 66.7226 | OUI | NON RUPTURE | 58.0322 | 0.17188 | 0.017654 | 0 | 57.6102
725.2314 | 3.0148 | 354.8449 | 65.7524 | OUI | NON RUPTURE | 57.1883 | 0.17579 | 0.017995 | 0 | 59.5752
725.2354 | 3.0168 | 356.1966 | 71.2411 | OUI | NON RUPTURE | 61.9622 | 0.17969 | 0.018244 | 0 | 59.5439
725.2393 | 3.0211 | 356.4722 | 65.6803 | OUI | NON RUPTURE | 57.1256 | 0.1836 | 0.01879 | 0 | 60.4745
725.2432 | 3.0245 | 355.7776 | 73.3811 | OUI | NON RUPTURE | 63.8234 | 0.1875 | 0.019209 | 0 | 62.125
725.2471 | 3.0289 | 354.7794 | 69.4757 | OUI | NON RUPTURE | 60.4266 | 0.19141 | 0.019761 | 0 | 63.1877
725.251 | 3.031 | 354.0994 | 75.8246 | OUI | NON RUPTURE | 65.9487 | 0.19532 | 0.020025 | 0 | 65.4408
725.2549 | 3.0351 | 354.8699 | 74.6568 | OUI | NON RUPTURE | 64.933 | 0.19922 | 0.020541 | 0 | 65.4851
725.2588 | 3.0391 | 356.0611 | 75.9263 | OUI | NON RUPTURE | 66.0371 | 0.20313 | 0.021039 | 0 | 67.0707
725.2627 | 3.0407 | 356.158 | 78.303 | OUI | NON RUPTURE | 68.1042 | 0.20704 | 0.021234 | 0 | 66.6402
725.2666 | 3.0423 | 355.3613 | 74.9363 | OUI | NON RUPTURE | 65.1761 | 0.21094 | 0.021432 | 0 | 68.251
725.2705 | 3.0467 | 354.3874 | 82.007 | OUI | NON RUPTURE | 71.3258 | 0.21485 | 0.021991 | 0 | 68.9081
725.2744 | 3.0508 | 353.8578 | 76.4474 | OUI | NON RUPTURE | 66.4903 | 0.21875 | 0.022502 | 0 | 68.9698
725.2783 | 3.0541 | 354.5724 | 82.149 | OUI | NON RUPTURE | 71.4493 | 0.22266 | 0.022907 | 0 | 69.4622
725.2822 | 3.0563 | 355.6049 | 77.5796 | OUI | NON RUPTURE | 67.4751 | 0.22657 | 0.023189 | 0 | 69.0542
725.2861 | 3.06 | 355.4846 | 81.2109 | OUI | NON RUPTURE | 70.6334 | 0.23047 | 0.023652 | 0 | 69.7829
725.29 | 3.0615 | 354.5655 | 79.2552 | OUI | NON RUPTURE | 68.9324 | 0.23438 | 0.023832 | 0 | 66.545
725.2939 | 3.0663 | 353.5767 | 73.7653 | OUI | NON RUPTURE | 64.1576 | 0.23829 | 0.024437 | 0 | 64.4687
725.2979 | 3.0691 | 353.3265 | 74.4808 | OUI | NON RUPTURE | 64.7799 | 0.24219 | 0.024782 | 0 | 60.7984
725.3018 | 3.0715 | 354.4282 | 65.3254 | OUI | NON RUPTURE | 56.817 | 0.2461 | 0.025086 | 0 | 59.0067
725.3057 | 3.0738 | 355.2551 | 70.3607 | OUI | NON RUPTURE | 61.1964 | 0.25 | 0.02538 | 0 | 57.0721
725.3096 | 3.0781 | 354.8892 | 60.8769 | OUI | NON RUPTURE | 52.9478 | 0.25391 | 0.025906 | 0 | 54.4971
725.3135 | 3.081 | 354.0467 | 64.4395 | OUI | NON RUPTURE | 56.0464 | 0.25782 | 0.026278 | 0 | 52.6598
725.3174 | 3.0841 | 353.0996 | 56.6518 | OUI | NON RUPTURE | 49.2731 | 0.26172 | 0.026658 | 0 | 48.4988
725.3213 | 3.0882 | 353.1976 | 54.8715 | OUI | NON RUPTURE | 47.7246 | 0.26563 | 0.027169 | 0 | 47.7808
725.3252 | 3.0898 | 354.4868 | 55.0007 | OUI | NON RUPTURE | 47.837 | 0.26954 | 0.02738 | 0 | 45.1004
725.3291 | 3.094 | 355.635 | 48.7079 | OUI | NON RUPTURE | 42.3638 | 0.27344 | 0.027901 | 0 | 44.3296
725.333 | 3.0972 | 354.5871 | 53.2283 | OUI | NON RUPTURE | 46.2955 | 0.27735 | 0.028302 | 0 | 41.4185
725.3369 | 3.1003 | 354.0911 | 42.0137 | OUI | NON RUPTURE | 36.5415 | 0.28125 | 0.028681 | 0 | 38.6864
725.3408 | 3.1023 | 355.0429 | 46.9459 | OUI | NON RUPTURE | 40.8313 | 0.28516 | 0.028934 | 0 | 37.5161
725.3447 | 3.1094 | 356.1425 | 39.3226 | OUI | NON RUPTURE | 34.201 | 0.28907 | 0.029819 | 0 | 35.2677
725.3486 | 3.1105 | 355.9839 | 41.7755 | OUI | NON RUPTURE | 36.3343 | 0.29297 | 0.02996 | 0 | 35.5851
725.3525 | 3.1133 | 355.1652 | 40.0527 | OUI | NON RUPTURE | 34.8359 | 0.29688 | 0.030309 | 0 | 33.4739
725.3564 | 3.1151 | 354.2389 | 36.9208 | OUI | NON RUPTURE | 32.1119 | 0.30079 | 0.030534 | 0 | 33.6692
725.3604 | 3.1189 | 353.9873 | 40.5018 | OUI | NON RUPTURE | 35.2266 | 0.30469 | 0.031012 | 0 | 32.2445
725.3643 | 3.1219 | 355.1449 | 33.6446 | OUI | NON RUPTURE | 29.2624 | 0.3086 | 0.031389 | 0 | 32.5921
725.3682 | 3.1246 | 356.1033 | 41.301 | OUI | NON RUPTURE | 35.9217 | 0.3125 | 0.031721 | 0 | 32.8856
725.3721 | 3.1282 | 355.8306 | 34.3196 | OUI | NON RUPTURE | 29.8496 | 0.31641 | 0.032172 | 0 | 31.8898
725.376 | 3.1312 | 354.984 | 39.0111 | OUI | NON RUPTURE | 33.93 | 0.32032 | 0.032546 | 0 | 32.124
725.3799 | 3.1352 | 354.0649 | 34.8582 | OUI | NON RUPTURE | 30.318 | 0.32422 | 0.033048 | 0 | 29.974
725.3838 | 3.1386 | 354.0657 | 34.0671 | OUI | NON RUPTURE | 29.6299 | 0.32813 | 0.033469 | 0 | 30.64
725.3877 | 3.1412 | 355.3382 | 36.3898 | OUI | NON RUPTURE | 31.6501 | 0.33204 | 0.033794 | 0 | 29.3081
725.3916 | 3.1427 | 356.1348 | 31.0043 | OUI | NON RUPTURE | 26.9661 | 0.33594 | 0.033984 | 0 | 29.6243
725.3955 | 3.1475 | 355.7673 | 37.1168 | OUI | NON RUPTURE | 32.2824 | 0.33985 | 0.034586 | 0 | 28.7631
725.3994 | 3.1496 | 354.8638 | 29.0241 | OUI | NON RUPTURE | 25.2438 | 0.34375 | 0.034846 | 0 | 28.2825
725.4033 | 3.1539 | 353.9782 | 36.0116 | OUI | NON RUPTURE | 31.3212 | 0.34766 | 0.035391 | 0 | 29.3205
725.4072 | 3.1566 | 354.1889 | 31.4111 | OUI | NON RUPTURE | 27.3199 | 0.35157 | 0.035725 | 0 | 28.6521
725.4111 | 3.1593 | 355.4724 | 34.4744 | OUI | NON RUPTURE | 29.9842 | 0.35547 | 0.036062 | 0 | 29.4926
725.415 | 3.163 | 355.9495 | 33.344 | OUI | NON RUPTURE | 29.001 | 0.35938 | 0.036518 | 0 | 27.4734
725.4189 | 3.1655 | 355.4124 | 29.8312 | OUI | NON RUPTURE | 25.9458 | 0.36329 | 0.036839 | 0 | 27.6519
725.4229 | 3.1682 | 354.3248 | 33.7544 | OUI | NON RUPTURE | 29.3579 | 0.36719 | 0.037178 | 0 | 26.2303
725.4268 | 3.1709 | 353.4416 | 26.5623 | OUI | NON RUPTURE | 23.1026 | 0.3711 | 0.037508 | 0 | 26.0542
725.4307 | 3.1743 | 353.956 | 33.3496 | OUI | NON RUPTURE | 29.0059 | 0.375 | 0.037941 | 0 | 25.6229
725.4346 | 3.1792 | 355.2235 | 25.5704 | OUI | NON RUPTURE | 22.2399 | 0.37891 | 0.038543 | 0 | 24.0823
725.4385 | 3.1822 | 355.5678 | 29.807 | OUI | NON RUPTURE | 25.9247 | 0.38282 | 0.038927 | 0 | 24.1255
725.4424 | 3.1843 | 354.8202 | 25.6697 | OUI | NON RUPTURE | 22.3263 | 0.38672 | 0.039187 | 0 | 22.5091
725.4463 | 3.1873 | 353.8192 | 26.0902 | OUI | NON RUPTURE | 22.692 | 0.39063 | 0.039557 | 0 | 23.6729
725.4502 | 3.1914 | 353.2466 | 28.3457 | OUI | NON RUPTURE | 24.6538 | 0.39454 | 0.040077 | 0 | 22.2781
725.4541 | 3.194 | 354.0187 | 22.8828 | OUI | NON RUPTURE | 19.9024 | 0.39844 | 0.040394 | 0 | 22.6797
725.458 | 3.1955 | 355.2101 | 29.2693 | OUI | NON RUPTURE | 25.457 | 0.40235 | 0.040587 | 0 | 23.2462
725.4619 | 3.2002 | 355.2448 | 24.1854 | OUI | NON RUPTURE | 21.0353 | 0.40625 | 0.041172 | 0 | 25.2762
725.4658 | 3.2025 | 354.3883 | 33.9373 | OUI | NON RUPTURE | 29.517 | 0.41016 | 0.041465 | 0 | 29.1364
725.4697 | 3.2065 | 353.3346 | 33.0619 | OUI | NON RUPTURE | 28.7557 | 0.41407 | 0.041965 | 0 | 31.4927
725.4736 | 3.2102 | 352.8407 | 39.3556 | OUI | NON RUPTURE | 34.2296 | 0.41797 | 0.042421 | 0 | 35.6256
725.4775 | 3.212 | 353.796 | 42.5657 | OUI | NON RUPTURE | 37.0216 | 0.42188 | 0.042643 | 0 | 37.3789
725.4814 | 3.2165 | 355.8408 | 43.3873 | OUI | NON RUPTURE | 37.7362 | 0.42579 | 0.043207 | 0 | 41.8673
725.4854 | 3.2208 | 354.7804 | 52.8867 | OUI | NON RUPTURE | 45.9983 | 0.42969 | 0.043747 | 0 | 44.5292
725.4893 | 3.2233 | 353.8759 | 49.5085 | OUI | NON RUPTURE | 43.0601 | 0.4336 | 0.044058 | 0 | 46.9671
725.4932 | 3.2246 | 354.2965 | 58.4925 | OUI | NON RUPTURE | 50.874 | 0.4375 | 0.044218 | 0 | 49.1109
725.4971 | 3.2272 | 355.5692 | 54.4382 | OUI | NON RUPTURE | 47.3478 | 0.44141 | 0.044544 | 0 | 50.6346
725.501 | 3.2319 | 355.8598 | 61.9961 | OUI | NON RUPTURE | 53.9213 | 0.44532 | 0.045136 | 0 | 55.7857
725.5049 | 3.2356 | 355.1176 | 66.2833 | OUI | NON RUPTURE | 57.65 | 0.44922 | 0.045604 | 0 | 60.131
725.5088 | 3.2382 | 354.0623 | 71.9882 | OUI | NON RUPTURE | 62.6119 | 0.45313 | 0.045926 | 0 | 66.6324
725.5127 | 3.2419 | 353.3541 | 81.2332 | OUI | NON RUPTURE | 70.6528 | 0.45704 | 0.046387 | 0 | 70.5459
725.5166 | 3.2431 | 354.0898 | 80.9873 | OUI | NON RUPTURE | 70.4389 | 0.46094 | 0.046534 | 0 | 75.0405
725.5205 | 3.2463 | 355.3775 | 91.5686 | OUI | NON RUPTURE | 79.642 | 0.46485 | 0.046943 | 0 | 79.7648
725.5244 | 3.2498 | 355.5363 | 91.8509 | OUI | NON RUPTURE | 79.8875 | 0.46875 | 0.04737 | 0 | 84.8601
725.5283 | 3.2524 | 354.7834 | 103.2853 | OUI | NON RUPTURE | 89.8327 | 0.47266 | 0.047696 | 0 | 90.8738
725.5322 | 3.2562 | 353.8415 | 105.6793 | OUI | NON RUPTURE | 91.9149 | 0.47657 | 0.048169 | 0 | 94.8602
725.5361 | 3.2589 | 353.424 | 112.4522 | OUI | NON RUPTURE | 97.8056 | 0.48047 | 0.048511 | 0 | 100.692
725.54 | 3.263 | 354.4281 | 119.0895 | OUI | NON RUPTURE | 103.5784 | 0.48438 | 0.04903 | 0 | 104.7391
725.5439 | 3.2651 | 355.4781 | 121.7585 | OUI | NON RUPTURE | 105.8998 | 0.48829 | 0.049288 | 0 | 110.6199
725.5479 | 3.2677 | 355.3493 | 132.6124 | OUI | NON RUPTURE | 115.34 | 0.49219 | 0.049606 | 0 | 115.9011
725.5518 | 3.2728 | 354.4778 | 133.9026 | OUI | NON RUPTURE | 116.4622 | 0.4961 | 0.05025 | 0 | 121.3578
725.5557 | 3.2758 | 353.4841 | 145.1601 | OUI | NON RUPTURE | 126.2533 | 0.5 | 0.050628 | 0 | 126.524
725.5596 | 3.2782 | 353.1507 | 145.7825 | OUI | NON RUPTURE | 126.7947 | 0.50391 | 0.050925 | 0 | 130.8897
725.5635 | 3.2804 | 354.2406 | 155.199 | OUI | NON RUPTURE | 134.9847 | 0.50782 | 0.0512 | 0 | 137.3523
725.5674 | 3.284 | 355.228 | 160.6432 | OUI | NON RUPTURE | 139.7198 | 0.51172 | 0.051652 | 0 | 142.0289
725.5713 | 3.2862 | 354.9618 | 165.9528 | OUI | NON RUPTURE | 144.3379 | 0.51563 | 0.051925 | 0 | 147.7246
725.5752 | 3.2899 | 354.0582 | 173.7405 | OUI | NON RUPTURE | 151.1113 | 0.51954 | 0.052386 | 0 | 151.4744
725.5791 | 3.2929 | 353.0784 | 174.5756 | OUI | NON RUPTURE | 151.8376 | 0.52344 | 0.052762 | 0 | 156.6363
725.583 | 3.2957 | 353.0892 | 185.6103 | OUI | NON RUPTURE | 161.435 | 0.52735 | 0.05311 | 0 | 162.3994
725.5869 | 3.3008 | 354.3799 | 187.8278 | OUI | NON RUPTURE | 163.3637 | 0.53125 | 0.053745 | 0 | 168.0605
725.5908 | 3.3034 | 355.1855 | 198.628 | OUI | NON RUPTURE | 172.7572 | 0.53516 | 0.054079 | 0 | 173.4241
725.5947 | 3.3059 | 354.8448 | 200.1614 | OUI | NON RUPTURE | 174.0909 | 0.53907 | 0.054391 | 0 | 176.7397
725.5986 | 3.3094 | 353.885 | 206.2524 | OUI | NON RUPTURE | 179.3886 | 0.54297 | 0.054828 | 0 | 181.7997
725.6025 | 3.3124 | 352.997 | 211.7968 | OUI | NON RUPTURE | 184.2108 | 0.54688 | 0.055195 | 0 | 185.6649
725.6064 | 3.3161 | 353.1494 | 215.1404 | OUI | NON RUPTURE | 187.1189 | 0.55079 | 0.055665 | 0 | 191.5169
725.6104 | 3.3187 | 354.4466 | 225.2536 | OUI | NON RUPTURE | 195.915 | 0.55469 | 0.055981 | 0 | 195.72
725.6143 | 3.3219 | 355.0988 | 224.8054 | OUI | NON RUPTURE | 195.5251 | 0.5586 | 0.056387 | 0 | 199.7634
725.6182 | 3.3246 | 354.6257 | 234.5514 | OUI | NON RUPTURE | 204.0017 | 0.5625 | 0.05673 | 0 | 204.0239
725.6221 | 3.3282 | 353.6856 | 234.6025 | OUI | NON RUPTURE | 204.0461 | 0.56641 | 0.05717 | 0 | 208.149
725.626 | 3.3302 | 352.8212 | 244.0371 | OUI | NON RUPTURE | 212.2519 | 0.57032 | 0.057423 | 0 | 213.9782
725.6299 | 3.3349 | 353.3694 | 248.0067 | OUI | NON RUPTURE | 215.7044 | 0.57422 | 0.058017 | 0 | 217.5159
725.6338 | 3.3381 | 354.7588 | 252.1721 | OUI | NON RUPTURE | 219.3274 | 0.57813 | 0.058413 | 0 | 222.0671
725.6377 | 3.3408 | 355.097 | 258.4721 | OUI | NON RUPTURE | 224.8068 | 0.58204 | 0.058748 | 0 | 225.0836
725.6416 | 3.3441 | 354.4538 | 259.1088 | OUI | NON RUPTURE | 225.3605 | 0.58594 | 0.059161 | 0 | 229.44
725.6455 | 3.3464 | 353.4744 | 268.4895 | OUI | NON RUPTURE | 233.5194 | 0.58985 | 0.059456 | 0 | 233.4736
725.6494 | 3.3512 | 355.6877 | 268.3841 | OUI | NON RUPTURE | 233.4278 | 0.59375 | 0.060047 | 0.00040412 | 237.2265
725.6533 | 3.3536 | 356.4112 | 277.1193 | OUI | NON RUPTURE | 241.0252 | 0.59766 | 0.060347 | 0.0004187 | 240.7665
725.6572 | 3.3554 | 355.9776 | 276.5243 | OUI | NON RUPTURE | 240.5078 | 0.60157 | 0.060573 | 0.00046138 | 243.0351
725.6611 | 3.359 | 354.9712 | 282.3359 | OUI | NON RUPTURE | 245.5624 | 0.60547 | 0.06102 | 0.00053702 | 247.6373
725.665 | 3.3625 | 353.9741 | 287.107 | OUI | NON RUPTURE | 249.7121 | 0.60938 | 0.061461 | 0.00071078 | 250.9404
725.6689 | 3.3647 | 354.1194 | 289.9315 | OUI | NON RUPTURE | 252.1687 | 0.61329 | 0.061736 | 0.0006405 | 255.2272
725.6729 | 3.3684 | 355.3891 | 296.9647 | OUI | NON RUPTURE | 258.2858 | 0.61719 | 0.062195 | 0.00088619 | 257.8701
725.6768 | 3.3722 | 356.0217 | 296.0087 | OUI | NON RUPTURE | 257.4543 | 0.6211 | 0.062674 | 0.0011048 | 261.0882
725.6807 | 3.3743 | 355.5288 | 304.3648 | OUI | NON RUPTURE | 264.7221 | 0.625 | 0.062939 | 0.001093 | 264.5214
725.6846 | 3.3775 | 354.5689 | 303.9033 | OUI | NON RUPTURE | 264.3207 | 0.62891 | 0.063333 | 0.0012488 | 267.4752
725.6885 | 3.3808 | 353.7556 | 311.1569 | OUI | NON RUPTURE | 270.6296 | 0.63282 | 0.063752 | 0.0013547 | 271.3596
725.6924 | 3.3828 | 354.2509 | 312.8357 | OUI | NON RUPTURE | 272.0897 | 0.63672 | 0.064002 | 0.0014238 | 273.5964
725.6963 | 3.388 | 355.5658 | 316.3005 | OUI | NON RUPTURE | 275.1032 | 0.64063 | 0.064655 | 0.0017805 | 277.2649
725.7002 | 3.3898 | 355.9777 | 321.2713 | OUI | NON RUPTURE | 279.4266 | 0.64454 | 0.064873 | 0.0018294 | 279.3631
725.7041 | 3.3934 | 355.3231 | 321.1254 | OUI | NON RUPTURE | 279.2997 | 0.64844 | 0.065327 | 0.0020217 | 282.6125
725.708 | 3.3958 | 354.3545 | 328.7433 | OUI | NON RUPTURE | 285.9254 | 0.65235 | 0.065629 | 0.0021008 | 285.3707
725.7119 | 3.399 | 353.7121 | 327.4678 | OUI | NON RUPTURE | 284.816 | 0.65625 | 0.066019 | 0.0022802 | 287.9767
725.7158 | 3.4012 | 354.5074 | 334.7359 | OUI | NON RUPTURE | 291.1374 | 0.66016 | 0.066298 | 0.0023202 | 290.9341
725.7197 | 3.4052 | 355.6903 | 334.2683 | OUI | NON RUPTURE | 290.7308 | 0.66407 | 0.066805 | 0.0026829 | 292.7264
725.7236 | 3.4094 | 355.7826 | 338.8574 | OUI | NON RUPTURE | 294.7221 | 0.66797 | 0.06733 | 0.0028912 | 296.6544
725.7275 | 3.412 | 354.9684 | 343.3006 | OUI | NON RUPTURE | 298.5866 | 0.67188 | 0.067645 | 0.0030177 | 298.983
725.7314 | 3.4158 | 353.9287 | 344.2122 | OUI | NON RUPTURE | 299.3794 | 0.67579 | 0.068124 | 0.0032681 | 301.8256
725.7354 | 3.4171 | 353.4555 | 349.8371 | OUI | NON RUPTURE | 304.2717 | 0.67969 | 0.068284 | 0.0033278 | 303.0614
725.7393 | 3.4232 | 354.3581 | 347.0538 | OUI | NON RUPTURE | 301.851 | 0.6836 | 0.069049 | 0.003909 | 305.3417
725.7432 | 3.4247 | 355.4625 | 355.0808 | OUI | NON RUPTURE | 308.8325 | 0.6875 | 0.069238 | 0.0038727 | 308.1365
725.7471 | 3.4279 | 355.4344 | 353.4804 | OUI | NON RUPTURE | 307.4406 | 0.69141 | 0.069643 | 0.0041468 | 309.7528
725.751 | 3.4312 | 354.6574 | 358.7974 | OUI | NON RUPTURE | 312.065 | 0.69532 | 0.070046 | 0.0043542 | 312.1783
725.7549 | 3.4334 | 353.735 | 359.0581 | OUI | NON RUPTURE | 312.2917 | 0.69922 | 0.070331 | 0.0045715 | 313.0125
725.7588 | 3.4364 | 353.4867 | 360.7156 | OUI | NON RUPTURE | 313.7333 | 0.70313 | 0.070696 | 0.0047186 | 315.7225
725.7627 | 3.4394 | 354.636 | 365.2897 | OUI | NON RUPTURE | 317.7117 | 0.70704 | 0.071076 | 0.0049199 | 317.9276
725.7666 | 3.4437 | 355.5537 | 365.7862 | OUI | NON RUPTURE | 318.1435 | 0.71094 | 0.071613 | 0.0052005 | 321.116
725.7705 | 3.447 | 355.3512 | 372.6214 | OUI | NON RUPTURE | 324.0884 | 0.71485 | 0.072026 | 0.0054704 | 322.8774
725.7744 | 3.4501 | 354.4529 | 369.8367 | OUI | NON RUPTURE | 321.6664 | 0.71875 | 0.072408 | 0.0057938 | 323.6055
725.7783 | 3.4528 | 353.5499 | 374.2956 | OUI | NON RUPTURE | 325.5446 | 0.72266 | 0.072755 | 0.0060347 | 324.9224
725.7822 | 3.4548 | 353.5368 | 372.8649 | OUI | NON RUPTURE | 324.3002 | 0.72657 | 0.073002 | 0.0061801 | 326.1766
725.7861 | 3.4586 | 354.8119 | 377.1796 | OUI | NON RUPTURE | 328.053 | 0.73047 | 0.07347 | 0.0063724 | 329.6011
725.79 | 3.4617 | 355.5229 | 380.7396 | OUI | NON RUPTURE | 331.1492 | 0.73438 | 0.073863 | 0.006639 | 331.1627
725.7939 | 3.4653 | 355.1169 | 380.7705 | OUI | NON RUPTURE | 331.1762 | 0.73829 | 0.074317 | 0.0069469 | 332.9794
725.7979 | 3.4681 | 354.1555 | 384.9171 | OUI | NON RUPTURE | 334.7827 | 0.74219 | 0.074659 | 0.0072205 | 333.8174
725.8018 | 3.4717 | 353.2619 | 382.6974 | OUI | NON RUPTURE | 332.8521 | 0.7461 | 0.075113 | 0.0075502 | 335.3644
725.8057 | 3.4727 | 353.3947 | 388.4745 | OUI | NON RUPTURE | 337.8767 | 0.75 | 0.075231 | 0.0075247 | 337.1478
725.8096 | 3.4768 | 354.764 | 386.7982 | OUI | NON RUPTURE | 336.4188 | 0.75391 | 0.075755 | 0.0079444 | 338.4381
725.8135 | 3.4798 | 355.4151 | 391.4416 | OUI | NON RUPTURE | 340.4574 | 0.75782 | 0.07612 | 0.0081469 | 340.4429
725.8174 | 3.4827 | 354.9634 | 391.4083 | OUI | NON RUPTURE | 340.4284 | 0.76172 | 0.076482 | 0.0084606 | 341.0429
725.8213 | 3.4861 | 354.5488 | 392.8214 | OUI | NON RUPTURE | 341.6574 | 0.76563 | 0.076909 | 0.0086795 | 343.6295
725.8252 | 3.4893 | 355.5304 | 397.3562 | OUI | NON RUPTURE | 345.6016 | 0.76954 | 0.077315 | 0.0089472 | 345.3439
725.8291 | 3.4939 | 356.4977 | 396.7635 | OUI | NON RUPTURE | 345.0861 | 0.77344 | 0.077886 | 0.0093425 | 347.5179
725.833 | 3.4967 | 356.3407 | 402.3553 | OUI | NON RUPTURE | 349.9496 | 0.77735 | 0.078232 | 0.0096211 | 348.3488
725.8369 | 3.4997 | 355.4195 | 398.6743 | OUI | NON RUPTURE | 346.748 | 0.78125 | 0.078614 | 0.0099798 | 348.6406
725.8408 | 3.5025 | 354.487 | 403.0262 | OUI | NON RUPTURE | 350.5331 | 0.78516 | 0.078956 | 0.010191 | 350.2666
725.8447 | 3.5066 | 354.3807 | 402.4135 | OUI | NON RUPTURE | 350.0002 | 0.78907 | 0.079476 | 0.010621 | 351.3757
725.8486 | 3.5088 | 355.1599 | 405.5765 | OUI | NON RUPTURE | 352.7513 | 0.79297 | 0.079745 | 0.010717 | 353.5241
725.8525 | 3.5115 | 356.2395 | 407.3538 | OUI | NON RUPTURE | 354.297 | 0.79688 | 0.080092 | 0.01101 | 354.1892
725.8564 | 3.5156 | 356.1253 | 407.1058 | OUI | NON RUPTURE | 354.0814 | 0.80079 | 0.080605 | 0.011391 | 355.818
725.8604 | 3.5167 | 355.273 | 411.0991 | OUI | NON RUPTURE | 357.5546 | 0.80469 | 0.080741 | 0.011496 | 356.2101
725.8643 | 3.5214 | 354.2984 | 408.0076 | OUI | NON RUPTURE | 354.8657 | 0.8086 | 0.081325 | 0.011966 | 357.6199
725.8682 | 3.525 | 354.1802 | 414.3409 | OUI | NON RUPTURE | 360.3741 | 0.8125 | 0.081769 | 0.012321 | 358.7243
725.8721 | 3.5276 | 355.468 | 410.5471 | OUI | NON RUPTURE | 357.0744 | 0.81641 | 0.082097 | 0.012662 | 358.5668
725.876 | 3.53 | 356.3615 | 413.9788 | OUI | NON RUPTURE | 360.0591 | 0.82032 | 0.082403 | 0.012861 | 359.8863
725.8799 | 3.5332 | 356.0308 | 413.5813 | OUI | NON RUPTURE | 359.7134 | 0.82422 | 0.082804 | 0.013222 | 360.3819
725.8838 | 3.5365 | 355.0956 | 415.1184 | OUI | NON RUPTURE | 361.0503 | 0.82813 | 0.083207 | 0.013408 | 363.078
725.8877 | 3.5401 | 354.188 | 419.7811 | OUI | NON RUPTURE | 365.1057 | 0.83204 | 0.083665 | 0.01377 | 364.2667
725.8916 | 3.5425 | 354.3064 | 417.8517 | OUI | NON RUPTURE | 363.4276 | 0.83594 | 0.083965 | 0.013973 | 365.4692
725.8955 | 3.5457 | 355.6071 | 422.5462 | OUI | NON RUPTURE | 367.5107 | 0.83985 | 0.084361 | 0.014327 | 365.9911
725.8994 | 3.551 | 356.256 | 419.0519 | OUI | NON RUPTURE | 364.4715 | 0.84375 | 0.08502 | 0.014943 | 366.5194
725.9033 | 3.552 | 355.7291 | 423.7611 | OUI | NON RUPTURE | 368.5674 | 0.84766 | 0.085156 | 0.014951 | 368.1017
725.9072 | 3.556 | 354.7738 | 422.6903 | OUI | NON RUPTURE | 367.636 | 0.85157 | 0.08565 | 0.015378 | 368.9398
725.9111 | 3.5603 | 353.9848 | 425.6884 | OUI | NON RUPTURE | 370.2437 | 0.85547 | 0.086185 | 0.015785 | 370.5104
725.915 | 3.563 | 354.4935 | 426.3019 | OUI | NON RUPTURE | 370.7772 | 0.85938 | 0.086523 | 0.016178 | 369.8386
725.9189 | 3.5668 | 355.7584 | 424.1435 | OUI | NON RUPTURE | 368.8999 | 0.86329 | 0.087006 | 0.016599 | 370.6052
725.9229 | 3.5678 | 356.0657 | 428.0648 | OUI | NON RUPTURE | 372.3105 | 0.86719 | 0.08713 | 0.016674 | 371.2157
725.9268 | 3.5714 | 355.3448 | 425.5473 | OUI | NON RUPTURE | 370.1209 | 0.8711 | 0.087572 | 0.016972 | 372.9986
725.9307 | 3.5743 | 354.3101 | 432.1645 | OUI | NON RUPTURE | 375.8762 | 0.875 | 0.087939 | 0.017208 | 374.6301
725.9346 | 3.5778 | 353.6532 | 429.2991 | OUI | NON RUPTURE | 373.384 | 0.87891 | 0.088379 | 0.017655 | 374.5288
725.9385 | 3.581 | 354.3124 | 431.9316 | OUI | NON RUPTURE | 375.6736 | 0.88282 | 0.088773 | 0.017969 | 375.5238
725.9424 | 3.5846 | 355.5369 | 431.587 | OUI | NON RUPTURE | 375.374 | 0.88672 | 0.08923 | 0.018381 | 376.0892
725.9463 | 3.5877 | 355.6401 | 433.2317 | OUI | NON RUPTURE | 376.8044 | 0.89063 | 0.089611 | 0.018589 | 378.2311
725.9502 | 3.5918 | 354.9286 | 436.5125 | OUI | NON RUPTURE | 379.6579 | 0.89454 | 0.090125 | 0.019068 | 378.6624
725.9541 | 3.5944 | 353.9144 | 434.2232 | OUI | NON RUPTURE | 377.6668 | 0.89844 | 0.090452 | 0.019333 | 379.428
725.958 | 3.5971 | 353.3797 | 438.2732 | OUI | NON RUPTURE | 381.1893 | 0.90235 | 0.090782 | 0.019671 | 379.3319
725.9619 | 3.6013 | 354.2908 | 434.0022 | OUI | NON RUPTURE | 377.4746 | 0.90625 | 0.091314 | 0.020192 | 379.459
725.9658 | 3.6045 | 355.2931 | 438.5654 | OUI | NON RUPTURE | 381.4434 | 0.91016 | 0.091708 | 0.020504 | 380.4948
725.9697 | 3.6069 | 355.2408 | 436.3839 | OUI | NON RUPTURE | 379.5461 | 0.91407 | 0.092006 | 0.020811 | 380.3751
725.9736 | 3.6097 | 354.3832 | 438.2902 | OUI | NON RUPTURE | 381.2041 | 0.91797 | 0.092365 | 0.021065 | 381.6776
725.9775 | 3.6133 | 353.4531 | 439.3792 | OUI | NON RUPTURE | 382.1512 | 0.92188 | 0.092811 | 0.0215 | 381.8089
725.9814 | 3.6168 | 353.0976 | 438.5921 | OUI | NON RUPTURE | 381.4666 | 0.92579 | 0.093254 | 0.021818 | 383.3575
725.9854 | 3.6199 | 354.2308 | 442.9401 | OUI | NON RUPTURE | 385.2483 | 0.92969 | 0.09364 | 0.022161 | 383.8868
725.9893 | 3.6227 | 355.2074 | 439.8092 | OUI | NON RUPTURE | 382.5252 | 0.9336 | 0.093985 | 0.022469 | 384.3508
725.9932 | 3.6247 | 355.0105 | 444.0071 | OUI | NON RUPTURE | 386.1763 | 0.9375 | 0.094241 | 0.02271 | 384.5303
725.9971 | 3.6279 | 354.1422 | 440.2219 | OUI | NON RUPTURE | 382.8842 | 0.94141 | 0.094637 | 0.023097 | 384.6437
726.001 | 3.6321 | 353.2217 | 444.2678 | OUI | NON RUPTURE | 386.4031 | 0.94532 | 0.095161 | 0.023504 | 386.0971
726.0049 | 3.6349 | 356.2252 | 443.564 | OUI | NON RUPTURE | 385.791 | 0.94922 | 0.095508 | 0.023834 | 386.3042
726.0088 | 3.6381 | 356.3732 | 444.7442 | OUI | NON RUPTURE | 386.8175 | 0.95313 | 0.095906 | 0.024086 | 388.1217
726.0127 | 3.6405 | 355.5919 | 447.7434 | OUI | NON RUPTURE | 389.426 | 0.95704 | 0.096206 | 0.024396 | 387.9962
726.0166 | 3.6443 | 354.5722 | 444.4556 | OUI | NON RUPTURE | 386.5664 | 0.96094 | 0.096682 | 0.024843 | 388.3506
726.0205 | 3.6477 | 353.9418 | 448.5582 | OUI | NON RUPTURE | 390.1347 | 0.96485 | 0.097111 | 0.025249 | 388.6398
726.0244 | 3.6505 | 354.7368 | 445.1206 | OUI | NON RUPTURE | 387.1449 | 0.96875 | 0.097456 | 0.025522 | 389.5303
726.0283 | 3.6548 | 355.8625 | 450.606 | OUI | NON RUPTURE | 391.9158 | 0.97266 | 0.097994 | 0.025951 | 390.8737
726.0322 | 3.6562 | 355.9219 | 448.2098 | OUI | NON RUPTURE | 389.8316 | 0.97657 | 0.098172 | 0.026192 | 390.0964
726.0361 | 3.6591 | 355.0706 | 448.8185 | OUI | NON RUPTURE | 390.3611 | 0.98047 | 0.098541 | 0.026531 | 390.4675
726.04 | 3.6637 | 354.0434 | 449.0633 | OUI | NON RUPTURE | 390.574 | 0.98438 | 0.099115 | 0.027145 | 389.9806
726.0439 | 3.6654 | 353.572 | 447.6989 | OUI | NON RUPTURE | 389.3873 | 0.98829 | 0.09932 | 0.027213 | 391.6775
726.0479 | 3.6693 | 354.6329 | 452.9653 | OUI | NON RUPTURE | 393.9678 | 0.99219 | 0.099816 | 0.02764 | 392.5317
726.0518 | 3.6737 | 355.6733 | 449.6631 | OUI | NON RUPTURE | 391.0956 | 0.9961 | 0.10036 | 0.028169 | 392.7664
726.0557 | 3.6753 | 355.5689 | 453.505 | OUI | NON RUPTURE | 394.4372 | 1 | 0.10056 | 0.028389 | 392.4266
726.0596 | 3.6775 | 354.7448 | 448.8817 | OUI | NON RUPTURE | 390.416 | 1.0039 | 0.10084 | 0.028696 | 392.1015
726.0635 | 3.6808 | 353.7889 | 452.7573 | OUI | NON RUPTURE | 393.7869 | 1.0078 | 0.10125 | 0.028963 | 393.8703
726.0674 | 3.6845 | 353.6544 | 452.9491 | OUI | NON RUPTURE | 393.9537 | 1.0117 | 0.10172 | 0.029392 | 394.3678
726.0713 | 3.6885 | 354.9053 | 453.9013 | OUI | NON RUPTURE | 394.7818 | 1.0156 | 0.10221 | 0.029767 | 395.8307
726.0752 | 3.6913 | 355.7691 | 456.3132 | OUI | NON RUPTURE | 396.8796 | 1.0195 | 0.10256 | 0.030159 | 395.269
726.0791 | 3.694 | 355.4668 | 452.6095 | OUI | NON RUPTURE | 393.6583 | 1.0234 | 0.1029 | 0.030475 | 395.609
726.083 | 3.6974 | 354.5604 | 457.0952 | OUI | NON RUPTURE | 397.5598 | 1.0273 | 0.10333 | 0.03088 | 395.8953
726.0869 | 3.7003 | 353.6426 | 453.2678 | OUI | NON RUPTURE | 394.2309 | 1.0312 | 0.10368 | 0.031217 | 396.108
726.0908 | 3.7035 | 353.8241 | 457.5843 | OUI | NON RUPTURE | 397.9852 | 1.0352 | 0.10409 | 0.031566 | 396.8384
726.0947 | 3.706 | 355.0982 | 454.9473 | OUI | NON RUPTURE | 395.6916 | 1.0391 | 0.1044 | 0.031916 | 396.3283
726.0986 | 3.7094 | 355.7702 | 456.4112 | OUI | NON RUPTURE | 396.9649 | 1.043 | 0.10483 | 0.032297 | 396.9517
726.1025 | 3.7129 | 355.3018 | 456.3809 | OUI | NON RUPTURE | 396.9385 | 1.0469 | 0.10526 | 0.032749 | 396.7331
726.1064 | 3.7152 | 354.3546 | 455.9085 | OUI | NON RUPTURE | 396.5277 | 1.0508 | 0.10555 | 0.032892 | 398.4606
726.1104 | 3.7187 | 353.5475 | 460.3533 | OUI | NON RUPTURE | 400.3935 | 1.0547 | 0.10598 | 0.033331 | 398.4362
726.1143 | 3.7216 | 353.9859 | 455.8525 | OUI | NON RUPTURE | 396.479 | 1.0586 | 0.10634 | 0.033714 | 398.1637
726.1182 | 3.7255 | 355.3746 | 459.7267 | OUI | NON RUPTURE | 399.8485 | 1.0625 | 0.10683 | 0.034177 | 398.4819
726.1221 | 3.7276 | 355.8268 | 456.584 | OUI | NON RUPTURE | 397.1152 | 1.0664 | 0.1071 | 0.034384 | 399.1855
726.126 | 3.7325 | 355.1276 | 461.3448 | OUI | NON RUPTURE | 401.2559 | 1.0703 | 0.10771 | 0.034847 | 401.0269
726.1299 | 3.7362 | 354.1808 | 460.8183 | OUI | NON RUPTURE | 400.7979 | 1.0742 | 0.10817 | 0.035341 | 400.6028
726.1338 | 3.7395 | 353.5065 | 460.3696 | OUI | NON RUPTURE | 400.4077 | 1.0781 | 0.10859 | 0.035751 | 400.693
726.1377 | 3.7417 | 354.1601 | 461.0258 | OUI | NON RUPTURE | 400.9784 | 1.082 | 0.10887 | 0.036136 | 399.3973
726.1416 | 3.7452 | 355.4753 | 457.3901 | OUI | NON RUPTURE | 397.8162 | 1.0859 | 0.1093 | 0.036526 | 399.8979
726.1455 | 3.7472 | 355.6802 | 462.1769 | OUI | NON RUPTURE | 401.9796 | 1.0898 | 0.10955 | 0.036722 | 400.6433
726.1494 | 3.7515 | 354.9729 | 459.104 | OUI | NON RUPTURE | 399.3069 | 1.0938 | 0.11009 | 0.037209 | 401.2659
726.1533 | 3.754 | 354.0321 | 463.6088 | OUI | NON RUPTURE | 403.225 | 1.0977 | 0.1104 | 0.037456 | 402.0348
726.1572 | 3.7572 | 353.5582 | 460.872 | OUI | NON RUPTURE | 400.8447 | 1.1016 | 0.1108 | 0.037912 | 401.2939
726.1611 | 3.7605 | 354.5137 | 461.9049 | OUI | NON RUPTURE | 401.7431 | 1.1055 | 0.11122 | 0.038294 | 401.7956
726.165 | 3.7629 | 355.5708 | 462.0258 | OUI | NON RUPTURE | 401.8482 | 1.1094 | 0.11151 | 0.038603 | 401.5623
726.1689 | 3.7666 | 355.4967 | 461.3684 | OUI | NON RUPTURE | 401.2763 | 1.1133 | 0.11197 | 0.038973 | 402.7183
726.1729 | 3.7699 | 354.6637 | 464.6841 | OUI | NON RUPTURE | 404.1602 | 1.1172 | 0.11239 | 0.039424 | 402.3176
726.1768 | 3.7716 | 353.7416 | 460.447 | OUI | NON RUPTURE | 400.475 | 1.1211 | 0.1126 | 0.039631 | 402.3482
726.1807 | 3.7758 | 353.4088 | 464.7545 | OUI | NON RUPTURE | 404.2215 | 1.125 | 0.11313 | 0.04011 | 402.9337
726.1846 | 3.7795 | 354.5152 | 461.7933 | OUI | NON RUPTURE | 401.646 | 1.1289 | 0.11359 | 0.040568 | 403.0328
726.1885 | 3.783 | 355.5619 | 464.9823 | OUI | NON RUPTURE | 404.4196 | 1.1328 | 0.11403 | 0.040928 | 403.9477
726.1924 | 3.7856 | 355.436 | 463.8971 | OUI | NON RUPTURE | 403.4757 | 1.1367 | 0.11435 | 0.041324 | 403.095
726.1963 | 3.7875 | 354.6293 | 463.0217 | OUI | NON RUPTURE | 402.7143 | 1.1406 | 0.11459 | 0.041544 | 403.3208
726.2002 | 3.7907 | 353.6982 | 464.4163 | OUI | NON RUPTURE | 403.9273 | 1.1445 | 0.11499 | 0.04197 | 402.9737
726.2041 | 3.7937 | 353.5972 | 462.2236 | OUI | NON RUPTURE | 402.0202 | 1.1484 | 0.11537 | 0.042205 | 404.7426
726.208 | 3.797 | 354.8669 | 468.4838 | OUI | NON RUPTURE | 407.465 | 1.1523 | 0.11577 | 0.042545 | 405.5242
726.2119 | 3.8013 | 355.7429 | 464.0208 | OUI | NON RUPTURE | 403.5833 | 1.1562 | 0.11631 | 0.043128 | 404.9655
726.2158 | 3.8063 | 355.4425 | 467.1992 | OUI | NON RUPTURE | 406.3478 | 1.1602 | 0.11693 | 0.043757 | 404.9005
726.2197 | 3.8069 | 354.8429 | 463.8711 | OUI | NON RUPTURE | 403.4531 | 1.1641 | 0.11701 | 0.043911 | 404.017
726.2236 | 3.8108 | 355.6611 | 465.1678 | OUI | NON RUPTURE | 404.5809 | 1.168 | 0.1175 | 0.044313 | 405.0727
726.2275 | 3.8132 | 356.7491 | 466.2985 | OUI | NON RUPTURE | 405.5644 | 1.1719 | 0.1178 | 0.044617 | 404.9844
726.2314 | 3.8169 | 356.7456 | 464.9649 | OUI | NON RUPTURE | 404.4045 | 1.1758 | 0.11826 | 0.045 | 405.9374
726.2354 | 3.8198 | 355.8968 | 468.4898 | OUI | NON RUPTURE | 407.4703 | 1.1797 | 0.11863 | 0.045398 | 405.5952
726.2393 | 3.8231 | 354.857 | 464.1781 | OUI | NON RUPTURE | 403.7201 | 1.1836 | 0.11904 | 0.045811 | 405.5349
726.2432 | 3.8267 | 354.3681 | 468.3512 | OUI | NON RUPTURE | 407.3497 | 1.1875 | 0.11949 | 0.046227 | 405.9957
726.2471 | 3.8295 | 355.31 | 465.2378 | OUI | NON RUPTURE | 404.6418 | 1.1914 | 0.11984 | 0.046542 | 406.3896
726.251 | 3.832 | 356.3355 | 469.257 | OUI | NON RUPTURE | 408.1375 | 1.1953 | 0.12015 | 0.046778 | 407.3841
726.2549 | 3.8356 | 356.2416 | 467.5245 | OUI | NON RUPTURE | 406.6307 | 1.1992 | 0.1206 | 0.047312 | 406.3141
726.2588 | 3.8384 | 355.3289 | 466.7965 | OUI | NON RUPTURE | 405.9975 | 1.2031 | 0.12095 | 0.047609 | 406.949
726.2627 | 3.8422 | 354.3657 | 468.9844 | OUI | NON RUPTURE | 407.9004 | 1.207 | 0.12143 | 0.04812 | 406.5661
726.2666 | 3.8451 | 354.2107 | 465.9161 | OUI | NON RUPTURE | 405.2318 | 1.2109 | 0.12178 | 0.048392 | 407.5651
726.2705 | 3.8475 | 355.4272 | 471.2816 | OUI | NON RUPTURE | 409.8984 | 1.2148 | 0.12209 | 0.048672 | 407.9371
726.2744 | 3.8519 | 356.2941 | 466.7714 | OUI | NON RUPTURE | 405.9757 | 1.2188 | 0.12264 | 0.049265 | 407.3791
726.2783 | 3.8542 | 355.9974 | 469.9985 | OUI | NON RUPTURE | 408.7824 | 1.2227 | 0.12293 | 0.049526 | 407.7131
726.2822 | 3.8572 | 355.0793 | 467.5395 | OUI | NON RUPTURE | 406.6437 | 1.2266 | 0.1233 | 0.049918 | 407.53
726.2861 | 3.8604 | 354.1521 | 469.5775 | OUI | NON RUPTURE | 408.4163 | 1.2305 | 0.1237 | 0.050237 | 408.4789
726.29 | 3.8644 | 354.302 | 469.7216 | OUI | NON RUPTURE | 408.5416 | 1.2344 | 0.1242 | 0.050845 | 407.0921
726.2939 | 3.8682 | 355.5585 | 466.3886 | OUI | NON RUPTURE | 405.6427 | 1.2383 | 0.12467 | 0.051329 | 406.9681
726.2979 | 3.8701 | 356.1826 | 469.4364 | OUI | NON RUPTURE | 408.2936 | 1.2422 | 0.12491 | 0.051615 | 406.4378
726.3018 | 3.8732 | 355.6968 | 465.169 | OUI | NON RUPTURE | 404.582 | 1.2461 | 0.1253 | 0.051955 | 406.9679
726.3057 | 3.8764 | 354.6554 | 470.6554 | OUI | NON RUPTURE | 409.3538 | 1.25 | 0.1257 | 0.052256 | 408.1995
726.3096 | 3.8785 | 353.8343 | 468.0012 | OUI | NON RUPTURE | 407.0453 | 1.2539 | 0.12596 | 0.052509 | 408.2699
726.3135 | 3.8825 | 354.2473 | 470.8173 | OUI | NON RUPTURE | 409.4946 | 1.2578 | 0.12646 | 0.052968 | 408.8808
726.3174 | 3.8847 | 355.6438 | 469.4058 | OUI | NON RUPTURE | 408.267 | 1.2617 | 0.12674 | 0.053315 | 408.0105
726.3213 | 3.8878 | 356.1094 | 468.8161 | OUI | NON RUPTURE | 407.7541 | 1.2656 | 0.12713 | 0.053648 | 408.7146
726.3252 | 3.8913 | 355.4989 | 471.0249 | OUI | NON RUPTURE | 409.6752 | 1.2695 | 0.12756 | 0.054098 | 408.494
726.3291 | 3.8958 | 354.5313 | 468.3089 | OUI | NON RUPTURE | 407.3129 | 1.2734 | 0.12812 | 0.054598 | 409.2047
726.333 | 3.898 | 353.8582 | 472.6589 | OUI | NON RUPTURE | 411.0964 | 1.2773 | 0.1284 | 0.054904 | 408.9115
726.3369 | 3.9021 | 354.5504 | 467.6349 | OUI | NON RUPTURE | 406.7267 | 1.2812 | 0.12892 | 0.055462 | 408.3589
726.3408 | 3.9045 | 355.8702 | 471.3881 | OUI | NON RUPTURE | 409.991 | 1.2852 | 0.12921 | 0.055713 | 408.8883
726.3447 | 3.9077 | 356.1642 | 468.8522 | OUI | NON RUPTURE | 407.7855 | 1.2891 | 0.12962 | 0.05613 | 408.7871
726.3486 | 3.9113 | 355.3677 | 471.1554 | OUI | NON RUPTURE | 409.7887 | 1.293 | 0.13006 | 0.056489 | 409.8659
726.3525 | 3.9146 | 354.3311 | 471.3331 | OUI | NON RUPTURE | 409.9432 | 1.2969 | 0.13047 | 0.056978 | 408.8877
726.3564 | 3.9181 | 353.7199 | 468.9058 | OUI | NON RUPTURE | 407.8321 | 1.3008 | 0.13091 | 0.057402 | 409.0654
726.3604 | 3.9207 | 354.534 | 471.7417 | OUI | NON RUPTURE | 410.2986 | 1.3047 | 0.13124 | 0.057803 | 408.1857
726.3643 | 3.9246 | 355.7387 | 466.883 | OUI | NON RUPTURE | 406.0727 | 1.3086 | 0.13173 | 0.058285 | 408.1929
726.3682 | 3.9255 | 355.7801 | 471.7583 | OUI | NON RUPTURE | 410.3131 | 1.3125 | 0.13183 | 0.058386 | 408.2907
726.3721 | 3.9301 | 355.0324 | 467.1078 | OUI | NON RUPTURE | 406.2683 | 1.3164 | 0.13242 | 0.059057 | 407.185
726.376 | 3.9321 | 354.1007 | 469.2159 | OUI | NON RUPTURE | 408.1018 | 1.3203 | 0.13266 | 0.059292 | 407.2651
726.3799 | 3.9366 | 353.7501 | 467.2919 | OUI | NON RUPTURE | 406.4283 | 1.3242 | 0.13322 | 0.059902 | 406.7045
726.3838 | 3.94 | 354.8493 | 467.927 | OUI | NON RUPTURE | 406.9807 | 1.3281 | 0.13366 | 0.060238 | 407.9127
726.3877 | 3.9407 | 355.8901 | 470.0701 | OUI | NON RUPTURE | 408.8447 | 1.332 | 0.13374 | 0.060358 | 407.4885
726.3916 | 3.9441 | 355.7729 | 466.9514 | OUI | NON RUPTURE | 406.1322 | 1.3359 | 0.13416 | 0.060724 | 408.1468
726.3955 | 3.9478 | 354.9522 | 471.584 | OUI | NON RUPTURE | 410.1614 | 1.3398 | 0.13462 | 0.06117 | 408.2994
726.3994 | 3.951 | 354.0168 | 467.3021 | OUI | NON RUPTURE | 406.4373 | 1.3438 | 0.13503 | 0.061587 | 408.2049
726.4033 | 3.9528 | 353.8204 | 471.3667 | OUI | NON RUPTURE | 409.9724 | 1.3477 | 0.13524 | 0.061711 | 409.3465
726.4072 | 3.9569 | 355.081 | 469.9273 | OUI | NON RUPTURE | 408.7205 | 1.3516 | 0.13577 | 0.062244 | 409.2036
726.4111 | 3.9606 | 355.9591 | 471.0382 | OUI | NON RUPTURE | 409.6867 | 1.3555 | 0.13622 | 0.062677 | 409.477
726.415 | 3.9641 | 355.5637 | 470.5559 | OUI | NON RUPTURE | 409.2673 | 1.3594 | 0.13666 | 0.063249 | 407.8643
726.4189 | 3.9668 | 354.6847 | 467.3298 | OUI | NON RUPTURE | 406.4614 | 1.3633 | 0.137 | 0.063625 | 407.4539
726.4229 | 3.9698 | 353.7663 | 469.6121 | OUI | NON RUPTURE | 408.4464 | 1.3672 | 0.13738 | 0.064037 | 406.9923
726.4268 | 3.9736 | 353.8819 | 466.2685 | OUI | NON RUPTURE | 405.5383 | 1.3711 | 0.13786 | 0.064459 | 407.6459
726.4307 | 3.9761 | 355.1646 | 471.1151 | OUI | NON RUPTURE | 409.7536 | 1.375 | 0.13817 | 0.064735 | 408.0709
726.4346 | 3.9808 | 356.2983 | 467.2457 | OUI | NON RUPTURE | 406.3882 | 1.3789 | 0.13875 | 0.065396 | 407.1204
726.4385 | 3.9831 | 355.2444 | 468.9294 | OUI | NON RUPTURE | 407.8526 | 1.3828 | 0.13904 | 0.065695 | 406.9653
726.4424 | 3.9855 | 354.7425 | 466.889 | OUI | NON RUPTURE | 406.0779 | 1.3867 | 0.13934 | 0.066094 | 405.8251
726.4463 | 3.9901 | 355.7601 | 466.3076 | OUI | NON RUPTURE | 405.5723 | 1.3906 | 0.13991 | 0.066587 | 406.7374
726.4502 | 3.9929 | 356.8441 | 468.9868 | OUI | NON RUPTURE | 407.9025 | 1.3945 | 0.14026 | 0.066945 | 406.6062
726.4541 | 3.995 | 356.7484 | 466.0059 | OUI | NON RUPTURE | 405.3099 | 1.3984 | 0.14053 | 0.06721 | 406.7157
726.458 | 3.9984 | 355.9227 | 469.2386 | OUI | NON RUPTURE | 408.1215 | 1.4023 | 0.14095 | 0.067693 | 405.9526
726.4619 | 4.0017 | 354.9525 | 464.2513 | OUI | NON RUPTURE | 403.7838 | 1.4062 | 0.14136 | 0.068135 | 405.4739
726.4658 | 4.0036 | 354.6584 | 468.1378 | OUI | NON RUPTURE | 407.1641 | 1.4102 | 0.1416 | 0.068322 | 406.1846
726.4697 | 4.0082 | 355.8279 | 465.8854 | OUI | NON RUPTURE | 405.2051 | 1.4141 | 0.14217 | 0.06893 | 405.7087
726.4736 | 4.011 | 356.4083 | 467.0435 | OUI | NON RUPTURE | 406.2123 | 1.418 | 0.14252 | 0.069251 | 406.1169
726.4775 | 4.0138 | 356.2463 | 466.8241 | OUI | NON RUPTURE | 406.0215 | 1.4219 | 0.14287 | 0.069713 | 404.7169
726.4814 | 4.0172 | 355.3043 | 463.8241 | OUI | NON RUPTURE | 403.4122 | 1.4258 | 0.1433 | 0.070155 | 404.5956
726.4854 | 4.0188 | 354.2382 | 466.5452 | OUI | NON RUPTURE | 405.7789 | 1.4297 | 0.1435 | 0.070366 | 404.3805
726.4893 | 4.0226 | 353.9767 | 463.3295 | OUI | NON RUPTURE | 402.9821 | 1.4336 | 0.14398 | 0.070802 | 404.9506
726.4932 | 4.0266 | 355.127 | 467.856 | OUI | NON RUPTURE | 406.919 | 1.4375 | 0.14447 | 0.071309 | 404.7086
726.4971 | 4.03 | 356.0263 | 462.7731 | OUI | NON RUPTURE | 402.4981 | 1.4414 | 0.1449 | 0.071859 | 403.2181
726.501 | 4.0321 | 355.7107 | 464.4286 | OUI | NON RUPTURE | 403.938 | 1.4453 | 0.14516 | 0.072103 | 403.4682
726.5049 | 4.0348 | 354.7555 | 463.3483 | OUI | NON RUPTURE | 402.9984 | 1.4492 | 0.1455 | 0.072479 | 403.0381
726.5088 | 4.0381 | 353.7402 | 463.4396 | OUI | NON RUPTURE | 403.0778 | 1.4531 | 0.14591 | 0.072836 | 403.6786
726.5127 | 4.0422 | 353.7563 | 464.821 | OUI | NON RUPTURE | 404.2793 | 1.457 | 0.14643 | 0.073453 | 402.4194
726.5166 | 4.0458 | 354.998 | 460.544 | OUI | NON RUPTURE | 400.5594 | 1.4609 | 0.14688 | 0.073905 | 402.4341
726.5205 | 4.0474 | 355.6033 | 464.8548 | OUI | NON RUPTURE | 404.3087 | 1.4648 | 0.14707 | 0.074102 | 402.3674
726.5244 | 4.0509 | 355.0312 | 460.3908 | OUI | NON RUPTURE | 400.4261 | 1.4688 | 0.14752 | 0.074557 | 402.2587
726.5283 | 4.0551 | 354.0065 | 464.6047 | OUI | NON RUPTURE | 404.0912 | 1.4727 | 0.14804 | 0.075048 | 402.6588
726.5322 | 4.0581 | 353.163 | 461.3108 | OUI | NON RUPTURE | 401.2263 | 1.4766 | 0.14841 | 0.075523 | 401.3003
726.5361 | 4.0606 | 353.507 | 461.4809 | OUI | NON RUPTURE | 401.3742 | 1.4805 | 0.14873 | 0.075825 | 401.5646
726.54 | 4.064 | 354.7781 | 461.9187 | OUI | NON RUPTURE | 401.755 | 1.4844 | 0.14915 | 0.076285 | 401.0968
726.5439 | 4.0675 | 355.2923 | 460.4052 | OUI | NON RUPTURE | 400.4386 | 1.4883 | 0.14959 | 0.076671 | 401.7634
726.5479 | 4.0712 | 354.7132 | 463.4514 | OUI | NON RUPTURE | 403.0881 | 1.4922 | 0.15005 | 0.077206 | 400.8221
726.5518 | 4.0739 | 353.7946 | 458.2406 | OUI | NON RUPTURE | 398.556 | 1.4961 | 0.15039 | 0.077622 | 399.8522
726.5557 | 4.0757 | 353.1182 | 461.2211 | OUI | NON RUPTURE | 401.1483 | 1.5 | 0.15062 | 0.077905 | 399.175
726.5596 | 4.0793 | 353.6964 | 456.6834 | OUI | NON RUPTURE | 397.2016 | 1.5039 | 0.15106 | 0.078388 | 398.726
726.5635 | 4.0827 | 355.0116 | 460.1888 | OUI | NON RUPTURE | 400.2504 | 1.5078 | 0.15149 | 0.078699 | 400.1257
726.5674 | 4.0865 | 355.2899 | 459.902 | OUI | NON RUPTURE | 400.001 | 1.5117 | 0.15196 | 0.079201 | 399.8034
726.5713 | 4.0902 | 354.5437 | 459.4477 | OUI | NON RUPTURE | 399.6058 | 1.5156 | 0.15242 | 0.079644 | 399.9951
726.5752 | 4.0924 | 353.6319 | 460.3428 | OUI | NON RUPTURE | 400.3844 | 1.5195 | 0.1527 | 0.080075 | 398.1577
726.5791 | 4.0972 | 353.101 | 455.2225 | OUI | NON RUPTURE | 395.931 | 1.5234 | 0.1533 | 0.080713 | 397.5832
726.583 | 4.0977 | 353.9976 | 459.0218 | OUI | NON RUPTURE | 399.2354 | 1.5273 | 0.15336 | 0.080755 | 397.8205
726.5869 | 4.1016 | 355.2 | 455.7683 | OUI | NON RUPTURE | 396.4056 | 1.5312 | 0.15384 | 0.081194 | 398.4012
726.5908 | 4.1051 | 355.1999 | 460.357 | OUI | NON RUPTURE | 400.3968 | 1.5352 | 0.15429 | 0.081611 | 398.761
726.5947 | 4.109 | 354.4654 | 456.5956 | OUI | NON RUPTURE | 397.1252 | 1.5391 | 0.15478 | 0.082238 | 397.0063
726.5986 | 4.1102 | 353.5293 | 456.3221 | OUI | NON RUPTURE | 396.8874 | 1.543 | 0.15492 | 0.082385 | 397.0125
726.6025 | 4.1139 | 353.0712 | 456.6098 | OUI | NON RUPTURE | 397.1376 | 1.5469 | 0.15539 | 0.0829 | 396.4189
726.6064 | 4.1175 | 354.0723 | 454.9571 | OUI | NON RUPTURE | 395.7002 | 1.5508 | 0.15583 | 0.083294 | 397.0122
726.6104 | 4.1201 | 355.0571 | 457.9741 | OUI | NON RUPTURE | 398.3242 | 1.5547 | 0.15616 | 0.083672 | 396.4606
726.6143 | 4.1239 | 354.9239 | 453.6887 | OUI | NON RUPTURE | 394.597 | 1.5586 | 0.15663 | 0.084161 | 396.1981
726.6182 | 4.1274 | 354.1256 | 457.3706 | OUI | NON RUPTURE | 397.7993 | 1.5625 | 0.15708 | 0.084668 | 395.4532
726.6221 | 4.1302 | 353.1844 | 451.9758 | OUI | NON RUPTURE | 393.1072 | 1.5664 | 0.15742 | 0.085097 | 394.3315
726.626 | 4.1329 | 353.0353 | 454.7913 | OUI | NON RUPTURE | 395.5559 | 1.5703 | 0.15776 | 0.085376 | 395.1306
726.6299 | 4.135 | 354.224 | 453.8132 | OUI | NON RUPTURE | 394.7053 | 1.5742 | 0.15802 | 0.085702 | 394.3308
726.6338 | 4.1384 | 355.0914 | 452.9522 | OUI | NON RUPTURE | 393.9563 | 1.5781 | 0.15846 | 0.086082 | 394.9673
726.6377 | 4.1424 | 354.8166 | 455.2768 | OUI | NON RUPTURE | 395.9782 | 1.582 | 0.15895 | 0.08665 | 394.0502
726.6416 | 4.1469 | 353.931 | 450.8433 | OUI | NON RUPTURE | 392.1221 | 1.5859 | 0.15951 | 0.087234 | 393.7909
726.6455 | 4.1479 | 353.0222 | 454.6806 | OUI | NON RUPTURE | 395.4596 | 1.5898 | 0.15964 | 0.087391 | 393.4658
726.6494 | 4.1521 | 353.1508 | 450.0956 | OUI | NON RUPTURE | 391.4719 | 1.5938 | 0.16016 | 0.087946 | 392.9758
726.6533 | 4.1546 | 354.493 | 453.5539 | OUI | NON RUPTURE | 394.4797 | 1.5977 | 0.16047 | 0.088289 | 392.6214
726.6572 | 4.1586 | 355.2142 | 449.2806 | OUI | NON RUPTURE | 390.763 | 1.6016 | 0.16097 | 0.088917 | 391.0613
726.6611 | 4.1615 | 354.7538 | 449.9664 | OUI | NON RUPTURE | 391.3595 | 1.6055 | 0.16134 | 0.089245 | 391.5431
726.665 | 4.1635 | 353.7228 | 450.3886 | OUI | NON RUPTURE | 391.7267 | 1.6094 | 0.16159 | 0.089564 | 390.6242
726.6689 | 4.1665 | 352.8959 | 447.8535 | OUI | NON RUPTURE | 389.5218 | 1.6133 | 0.16196 | 0.089892 | 391.2045
726.6729 | 4.1707 | 353.2382 | 451.7228 | OUI | NON RUPTURE | 392.8871 | 1.6172 | 0.16249 | 0.090463 | 390.6264
726.6768 | 4.1733 | 354.6525 | 446.5243 | OUI | NON RUPTURE | 388.3657 | 1.6211 | 0.16281 | 0.090849 | 389.8338
726.6807 | 4.1754 | 355.1454 | 449.9003 | OUI | NON RUPTURE | 391.302 | 1.625 | 0.16308 | 0.09114 | 389.6088
726.6846 | 4.1785 | 354.56 | 446.0068 | OUI | NON RUPTURE | 387.9156 | 1.6289 | 0.16347 | 0.091568 | 389.0854
726.6885 | 4.182 | 353.5987 | 448.6968 | OUI | NON RUPTURE | 390.2552 | 1.6328 | 0.1639 | 0.09196 | 389.6598
726.6924 | 4.186 | 352.9389 | 447.3276 | OUI | NON RUPTURE | 389.0644 | 1.6367 | 0.1644 | 0.092535 | 388.6636
726.6963 | 4.1903 | 353.6716 | 446.406 | OUI | NON RUPTURE | 388.2628 | 1.6406 | 0.16493 | 0.093069 | 388.6725
726.7002 | 4.1928 | 354.9183 | 447.3482 | OUI | NON RUPTURE | 389.0823 | 1.6445 | 0.16525 | 0.093513 | 387.0852
726.7041 | 4.1953 | 355.0618 | 442.7559 | OUI | NON RUPTURE | 385.0882 | 1.6484 | 0.16556 | 0.093846 | 386.7922
726.708 | 4.1977 | 354.3704 | 446.6745 | OUI | NON RUPTURE | 388.4963 | 1.6523 | 0.16587 | 0.094178 | 386.4884
726.7119 | 4.202 | 353.3485 | 442.0573 | OUI | NON RUPTURE | 384.4805 | 1.6562 | 0.1664 | 0.09477 | 385.7388
726.7158 | 4.2053 | 355.6988 | 444.9507 | OUI | NON RUPTURE | 386.9971 | 1.6602 | 0.16681 | 0.09521 | 385.3589
726.7197 | 4.2084 | 356.3856 | 441.1837 | OUI | NON RUPTURE | 383.7207 | 1.6641 | 0.16721 | 0.095712 | 384.0708
726.7236 | 4.2124 | 355.831 | 441.9888 | OUI | NON RUPTURE | 384.4209 | 1.668 | 0.16769 | 0.096157 | 384.6156
726.7275 | 4.2141 | 354.8031 | 442.4364 | OUI | NON RUPTURE | 384.8102 | 1.6719 | 0.16792 | 0.096475 | 383.4454
726.7314 | 4.2172 | 353.9742 | 439.2978 | OUI | NON RUPTURE | 382.0805 | 1.6758 | 0.1683 | 0.096859 | 383.3697
726.7354 | 4.2209 | 354.327 | 442.2625 | OUI | NON RUPTURE | 384.6589 | 1.6797 | 0.16876 | 0.097384 | 382.5749
726.7393 | 4.2243 | 355.702 | 437.4701 | OUI | NON RUPTURE | 380.4908 | 1.6836 | 0.16919 | 0.097861 | 381.973
726.7432 | 4.226 | 356.2056 | 440.8785 | OUI | NON RUPTURE | 383.4552 | 1.6875 | 0.1694 | 0.098083 | 381.8803
726.7471 | 4.2297 | 355.6207 | 437.2568 | OUI | NON RUPTURE | 380.3053 | 1.6914 | 0.16986 | 0.098569 | 381.6204
726.751 | 4.2321 | 354.6808 | 440.2809 | OUI | NON RUPTURE | 382.9355 | 1.6953 | 0.17016 | 0.098843 | 381.85
726.7549 | 4.2359 | 353.976 | 437.7849 | OUI | NON RUPTURE | 380.7646 | 1.6992 | 0.17064 | 0.099458 | 380.1674
726.7588 | 4.24 | 354.6137 | 436.4118 | OUI | NON RUPTURE | 379.5703 | 1.7031 | 0.17114 | 0.099955 | 380.2924
726.7627 | 4.2422 | 355.927 | 438.0722 | OUI | NON RUPTURE | 381.0145 | 1.707 | 0.17142 | 0.10031 | 379.3884
726.7666 | 4.2458 | 356.1007 | 434.3329 | OUI | NON RUPTURE | 377.7622 | 1.7109 | 0.17188 | 0.10077 | 379.2814
726.7705 | 4.249 | 355.4144 | 437.8262 | OUI | NON RUPTURE | 380.8005 | 1.7148 | 0.17227 | 0.10123 | 378.5054
726.7744 | 4.252 | 354.4901 | 432.5487 | OUI | NON RUPTURE | 376.2104 | 1.7188 | 0.17264 | 0.1017 | 377.3091
726.7783 | 4.256 | 353.9244 | 435.0753 | OUI | NON RUPTURE | 378.4079 | 1.7227 | 0.17315 | 0.10228 | 376.3939
726.7822 | 4.2588 | 354.6917 | 430.4441 | OUI | NON RUPTURE | 374.3799 | 1.7266 | 0.1735 | 0.10275 | 374.8449
726.7861 | 4.2604 | 355.7768 | 431.5133 | OUI | NON RUPTURE | 375.3098 | 1.7305 | 0.1737 | 0.1029 | 375.4687
726.79 | 4.2642 | 355.7205 | 431.8786 | OUI | NON RUPTURE | 375.6275 | 1.7344 | 0.17418 | 0.10345 | 374.6086
726.7939 | 4.2672 | 354.9193 | 429.5354 | OUI | NON RUPTURE | 373.5896 | 1.7383 | 0.17455 | 0.10382 | 374.6179
726.7979 | 4.2708 | 353.8875 | 431.9 | OUI | NON RUPTURE | 375.6462 | 1.7422 | 0.175 | 0.10436 | 373.5804
726.8018 | 4.2736 | 353.3927 | 427.1497 | OUI | NON RUPTURE | 371.5146 | 1.7461 | 0.17536 | 0.10473 | 373.2642
726.8057 | 4.2755 | 354.3601 | 431.1728 | OUI | NON RUPTURE | 375.0137 | 1.75 | 0.17558 | 0.10497 | 373.1888
726.8096 | 4.2803 | 355.481 | 426.9764 | OUI | NON RUPTURE | 371.3639 | 1.7539 | 0.17619 | 0.10567 | 371.9737
726.8135 | 4.2838 | 355.4129 | 428.3787 | OUI | NON RUPTURE | 372.5835 | 1.7578 | 0.17662 | 0.10616 | 371.3317
726.8174 | 4.2864 | 354.6181 | 425.5002 | OUI | NON RUPTURE | 370.0799 | 1.7617 | 0.17695 | 0.10666 | 369.1458
726.8213 | 4.2896 | 353.667 | 423.3521 | OUI | NON RUPTURE | 368.2116 | 1.7656 | 0.17735 | 0.10707 | 369.0256
726.8252 | 4.2913 | 353.4967 | 425.224 | OUI | NON RUPTURE | 369.8397 | 1.7695 | 0.17756 | 0.10733 | 368.3719
726.8291 | 4.2955 | 354.7396 | 421.8489 | OUI | NON RUPTURE | 366.9042 | 1.7734 | 0.17809 | 0.10787 | 368.3375
726.833 | 4.2999 | 355.6067 | 425.1447 | OUI | NON RUPTURE | 369.7708 | 1.7773 | 0.17864 | 0.10851 | 367.1811
726.8369 | 4.3026 | 355.3345 | 419.1898 | OUI | NON RUPTURE | 364.5914 | 1.7812 | 0.17897 | 0.10896 | 365.7539
726.8408 | 4.3062 | 354.3763 | 421.8629 | OUI | NON RUPTURE | 366.9164 | 1.7852 | 0.17942 | 0.10942 | 365.5853
726.8447 | 4.3103 | 353.3749 | 418.8022 | OUI | NON RUPTURE | 364.2543 | 1.7891 | 0.17994 | 0.11003 | 364.4244
726.8486 | 4.3112 | 353.4345 | 419.1933 | OUI | NON RUPTURE | 364.5945 | 1.793 | 0.18005 | 0.11014 | 364.4909
726.8525 | 4.3146 | 354.7192 | 418.9552 | OUI | NON RUPTURE | 364.3874 | 1.7969 | 0.18048 | 0.11068 | 363.0276
726.8564 | 4.317 | 355.4863 | 415.8285 | OUI | NON RUPTURE | 361.6679 | 1.8008 | 0.18077 | 0.11098 | 363.0055
726.8604 | 4.3218 | 355.0747 | 418.9044 | OUI | NON RUPTURE | 364.3432 | 1.8047 | 0.18137 | 0.11167 | 361.9381
726.8643 | 4.3254 | 354.1266 | 413.3738 | OUI | NON RUPTURE | 359.5329 | 1.8086 | 0.18183 | 0.11217 | 361.3341
726.8682 | 4.3268 | 353.2833 | 417.5156 | OUI | NON RUPTURE | 363.1353 | 1.8125 | 0.18201 | 0.11238 | 360.8854
726.8721 | 4.3299 | 353.6808 | 412.3419 | OUI | NON RUPTURE | 358.6355 | 1.8164 | 0.18239 | 0.11293 | 358.9282
726.876 | 4.333 | 355.0994 | 413.0149 | OUI | NON RUPTURE | 359.2209 | 1.8203 | 0.18278 | 0.11336 | 358.3277
726.8799 | 4.3358 | 355.5992 | 410.9611 | OUI | NON RUPTURE | 357.4346 | 1.8242 | 0.18312 | 0.11382 | 356.9316
726.8838 | 4.3394 | 355.011 | 409.8047 | OUI | NON RUPTURE | 356.4287 | 1.8281 | 0.18357 | 0.11421 | 357.5788
726.8877 | 4.3424 | 354.0413 | 412.4493 | OUI | NON RUPTURE | 358.7288 | 1.832 | 0.18395 | 0.11467 | 356.5498
726.8916 | 4.3446 | 353.3684 | 407.4386 | OUI | NON RUPTURE | 354.3708 | 1.8359 | 0.18422 | 0.11503 | 355.5608
726.8955 | 4.349 | 354.0135 | 410.175 | OUI | NON RUPTURE | 356.7508 | 1.8398 | 0.18477 | 0.11568 | 354.3753
726.8994 | 4.3518 | 355.2432 | 404.7126 | OUI | NON RUPTURE | 351.9999 | 1.8438 | 0.18513 | 0.11612 | 353.2994
726.9033 | 4.3537 | 355.3874 | 407.7008 | OUI | NON RUPTURE | 354.5989 | 1.8477 | 0.18537 | 0.11635 | 353.4074
726.9072 | 4.3568 | 354.6078 | 404.9611 | OUI | NON RUPTURE | 352.216 | 1.8516 | 0.18575 | 0.11682 | 352.3095
726.9111 | 4.3614 | 353.5788 | 405.1761 | OUI | NON RUPTURE | 352.403 | 1.8555 | 0.18632 | 0.11739 | 352.2948
726.915 | 4.3636 | 353.1385 | 404.9273 | OUI | NON RUPTURE | 352.1866 | 1.8594 | 0.1866 | 0.11783 | 350.2645
726.9189 | 4.3673 | 354.0408 | 400.5074 | OUI | NON RUPTURE | 348.3424 | 1.8633 | 0.18706 | 0.11836 | 349.3937
726.9229 | 4.37 | 355.2617 | 402.925 | OUI | NON RUPTURE | 350.4451 | 1.8672 | 0.1874 | 0.1188 | 348.1755
726.9268 | 4.3721 | 355.3378 | 397.7061 | OUI | NON RUPTURE | 345.906 | 1.8711 | 0.18766 | 0.1191 | 347.6508
726.9307 | 4.3768 | 354.579 | 401.7183 | OUI | NON RUPTURE | 349.3956 | 1.875 | 0.18825 | 0.11973 | 347.2863
726.9346 | 4.3807 | 353.657 | 396.8681 | OUI | NON RUPTURE | 345.1771 | 1.8789 | 0.18873 | 0.12035 | 345.4751
726.9385 | 4.3836 | 353.3185 | 397.5534 | OUI | NON RUPTURE | 345.7731 | 1.8828 | 0.18911 | 0.12078 | 344.8651
726.9424 | 4.3859 | 354.3352 | 395.4654 | OUI | NON RUPTURE | 343.9571 | 1.8867 | 0.18938 | 0.1212 | 343.0866
726.9463 | 4.3893 | 355.3943 | 393.4638 | OUI | NON RUPTURE | 342.2162 | 1.8906 | 0.18981 | 0.12163 | 343.0666
726.9502 | 4.393 | 355.2788 | 395.4193 | OUI | NON RUPTURE | 343.917 | 1.8945 | 0.19027 | 0.12221 | 341.4779
726.9541 | 4.3956 | 354.3916 | 389.8107 | OUI | NON RUPTURE | 339.0389 | 1.8984 | 0.1906 | 0.12264 | 340.2463
726.958 | 4.3981 | 353.4044 | 392.587 | OUI | NON RUPTURE | 341.4536 | 1.9023 | 0.19092 | 0.12303 | 339.3741
726.9619 | 4.4023 | 353.2644 | 387.8052 | OUI | NON RUPTURE | 337.2946 | 1.9062 | 0.19144 | 0.12359 | 338.9607
726.9658 | 4.4037 | 354.3991 | 391.6363 | OUI | NON RUPTURE | 340.6267 | 1.9102 | 0.19161 | 0.12374 | 339.1864
726.9697 | 4.4094 | 355.2994 | 388.3242 | OUI | NON RUPTURE | 337.746 | 1.9141 | 0.19233 | 0.12457 | 337.7765
726.9736 | 4.4104 | 354.9875 | 388.3943 | OUI | NON RUPTURE | 337.807 | 1.918 | 0.19245 | 0.12473 | 337.2551
726.9775 | 4.4126 | 354.1344 | 387.1253 | OUI | NON RUPTURE | 336.7033 | 1.9219 | 0.19272 | 0.12517 | 335.2054
726.9814 | 4.417 | 353.1385 | 383.681 | OUI | NON RUPTURE | 333.7076 | 1.9258 | 0.19328 | 0.12573 | 335.2242
726.9854 | 4.4198 | 353.1333 | 387.1685 | OUI | NON RUPTURE | 336.7408 | 1.9297 | 0.19363 | 0.12616 | 334.2385
726.9893 | 4.423 | 354.3723 | 381.4144 | OUI | NON RUPTURE | 331.7362 | 1.9336 | 0.19402 | 0.12665 | 333.0424
726.9932 | 4.4264 | 355.0212 | 384.418 | OUI | NON RUPTURE | 334.3486 | 1.9375 | 0.19445 | 0.12717 | 331.7951
726.9971 | 4.4307 | 354.5246 | 378.5462 | OUI | NON RUPTURE | 329.2416 | 1.9414 | 0.19499 | 0.12788 | 329.7504
727.001 | 4.4325 | 354.0768 | 379.7162 | OUI | NON RUPTURE | 330.2591 | 1.9453 | 0.19522 | 0.12813 | 329.5185
727.0049 | 4.4358 | 354.973 | 378.013 | OUI | NON RUPTURE | 328.7778 | 1.9492 | 0.19562 | 0.12865 | 328.117
727.0088 | 4.4393 | 355.9632 | 376.4934 | OUI | NON RUPTURE | 327.4562 | 1.9531 | 0.19606 | 0.12908 | 328.187
727.0127 | 4.4425 | 355.7385 | 378.174 | OUI | NON RUPTURE | 328.9178 | 1.957 | 0.19646 | 0.12962 | 326.3752
727.0166 | 4.4456 | 354.8267 | 372.3272 | OUI | NON RUPTURE | 323.8326 | 1.9609 | 0.19685 | 0.1301 | 325.2666
727.0205 | 4.4489 | 353.8658 | 375.6247 | OUI | NON RUPTURE | 326.7005 | 1.9648 | 0.19726 | 0.13059 | 324.2883
727.0244 | 4.4526 | 353.5771 | 370.0776 | OUI | NON RUPTURE | 321.876 | 1.9688 | 0.19772 | 0.13113 | 323.315
727.0283 | 4.4564 | 354.6667 | 373.3866 | OUI | NON RUPTURE | 324.754 | 1.9727 | 0.1982 | 0.13166 | 322.6654
727.0322 | 4.458 | 355.5625 | 368.5839 | OUI | NON RUPTURE | 320.5768 | 1.9766 | 0.1984 | 0.13206 | 320.2528
727.0361 | 4.4605 | 355.2289 | 367.8388 | OUI | NON RUPTURE | 319.9288 | 1.9805 | 0.19871 | 0.1324 | 319.7942
727.04 | 4.4652 | 354.2853 | 367.5294 | OUI | NON RUPTURE | 319.6597 | 1.9844 | 0.1993 | 0.13312 | 318.2556
727.0439 | 4.4678 | 353.2911 | 364.3008 | OUI | NON RUPTURE | 316.8516 | 1.9883 | 0.19963 | 0.13342 | 318.522
727.0479 | 4.4715 | 353.2752 | 368.1419 | OUI | NON RUPTURE | 320.1924 | 1.9922 | 0.20009 | 0.13396 | 317.5505
727.0518 | 4.4739 | 354.6386 | 362.0669 | OUI | NON RUPTURE | 314.9087 | 1.9961 | 0.20039 | 0.1344 | 315.8422
727.0557 | 4.4768 | 355.4255 | 364.2135 | OUI | NON RUPTURE | 316.7757 | 2 | 0.20075 | 0.13489 | 314.2658
727.0596 | 4.4811 | 354.9503 | 358.442 | OUI | NON RUPTURE | 311.7559 | 2.0039 | 0.20128 | 0.13557 | 312.3624
727.0635 | 4.4832 | 354.0127 | 359.8366 | OUI | NON RUPTURE | 312.9689 | 2.0078 | 0.20155 | 0.13587 | 311.9902
727.0674 | 4.4858 | 353.1698 | 357.5861 | OUI | NON RUPTURE | 311.0114 | 2.0117 | 0.20187 | 0.13634 | 310.2281
727.0713 | 4.4895 | 353.5369 | 355.7847 | OUI | NON RUPTURE | 309.4447 | 2.0156 | 0.20234 | 0.13681 | 310.1369
727.0752 | 4.4922 | 354.9558 | 357.3763 | OUI | NON RUPTURE | 310.829 | 2.0195 | 0.20268 | 0.13727 | 308.6557
727.0791 | 4.4952 | 355.4794 | 352.3788 | OUI | NON RUPTURE | 306.4824 | 2.0234 | 0.20305 | 0.13771 | 307.8914
727.083 | 4.498 | 354.9145 | 355.6187 | OUI | NON RUPTURE | 309.3003 | 2.0273 | 0.20339 | 0.13814 | 306.795
727.0869 | 4.5005 | 353.9432 | 349.8578 | OUI | NON RUPTURE | 304.2898 | 2.0312 | 0.20371 | 0.13854 | 305.6814
727.0908 | 4.5043 | 353.2425 | 353.0578 | OUI | NON RUPTURE | 307.073 | 2.0352 | 0.20419 | 0.13905 | 305.2895
727.0947 | 4.5092 | 353.8716 | 348.9567 | OUI | NON RUPTURE | 303.506 | 2.0391 | 0.2048 | 0.13987 | 302.7166
727.0986 | 4.5111 | 354.7206 | 347.1414 | OUI | NON RUPTURE | 301.9272 | 2.043 | 0.20504 | 0.14021 | 301.4872
727.1025 | 4.5144 | 355.1597 | 346.1296 | OUI | NON RUPTURE | 301.0472 | 2.0469 | 0.20545 | 0.14078 | 299.4298
727.1064 | 4.5187 | 354.506 | 342.4105 | OUI | NON RUPTURE | 297.8124 | 2.0508 | 0.20599 | 0.14134 | 299.2617
727.1104 | 4.5209 | 353.4914 | 345.7432 | OUI | NON RUPTURE | 300.711 | 2.0547 | 0.20626 | 0.1417 | 298.174
727.1143 | 4.5255 | 352.7204 | 339.9093 | OUI | NON RUPTURE | 295.637 | 2.0586 | 0.20683 | 0.1424 | 296.5661
727.1182 | 4.5277 | 353.2879 | 342.0456 | OUI | NON RUPTURE | 297.4951 | 2.0625 | 0.20711 | 0.14284 | 294.677
727.1221 | 4.5302 | 354.6284 | 335.5654 | OUI | NON RUPTURE | 291.8589 | 2.0664 | 0.20743 | 0.14332 | 292.5557
727.126 | 4.5337 | 354.9155 | 337.1676 | OUI | NON RUPTURE | 293.2524 | 2.0703 | 0.20786 | 0.14378 | 292.2074
727.1299 | 4.5361 | 354.2651 | 334.7645 | OUI | NON RUPTURE | 291.1623 | 2.0742 | 0.20817 | 0.14429 | 289.7225
727.1338 | 4.5392 | 353.3519 | 331.4536 | OUI | NON RUPTURE | 288.2827 | 2.0781 | 0.20855 | 0.14479 | 288.3037
727.1377 | 4.5436 | 352.8202 | 331.5019 | OUI | NON RUPTURE | 288.3247 | 2.082 | 0.2091 | 0.14554 | 285.7962
727.1416 | 4.5458 | 353.665 | 325.6876 | OUI | NON RUPTURE | 283.2677 | 2.0859 | 0.20938 | 0.14591 | 284.6309
727.1455 | 4.5501 | 354.778 | 328.8224 | OUI | NON RUPTURE | 285.9942 | 2.0898 | 0.20992 | 0.14657 | 283.0594
727.1494 | 4.5532 | 354.7693 | 322.0738 | OUI | NON RUPTURE | 280.1246 | 2.0938 | 0.2103 | 0.14719 | 280.1923
727.1533 | 4.5553 | 353.9527 | 322.2295 | OUI | NON RUPTURE | 280.26 | 2.0977 | 0.21056 | 0.14765 | 277.6807
727.1572 | 4.5595 | 352.9476 | 316.2985 | OUI | NON RUPTURE | 275.1015 | 2.1016 | 0.21108 | 0.14848 | 273.8533
727.1611 | 4.5615 | 352.5213 | 313.4284 | OUI | NON RUPTURE | 272.6052 | 2.1055 | 0.21133 | 0.14896 | 271.0968
727.165 | 4.5654 | 353.4502 | 309.96 | OUI | NON RUPTURE | 269.5885 | 2.1094 | 0.21183 | 0.14999 | 264.4298
727.1689 | 4.5684 | 354.5718 | 298.0975 | OUI | NON RUPTURE | 259.2711 | 2.1133 | 0.2122 | 0.15162 | 248.8053
727.1729 | 4.5713 | 354.4543 | 274.0313 | OUI | RUPTURE | 238.3395 | 2.1172 | 0.21257 | 0.15544 | 205.9821
727.1768 | 4.5762 | 353.6743 | 199.6254 | OUI | RUPTURE | 173.6247 | 2.1211 | 0.21317 | 0.1595 | 163.2128
727.1807 | 4.5777 | 352.734 | 175.6832 | OUI | RUPTURE | 152.8009 | 2.125 | 0.21336 | 0.1617 | 138.2888
727.1846 | 4.5824 | 352.5161 | 142.3124 | OUI | RUPTURE | 123.7766 | 2.1289 | 0.21395 | 0.16521 | 102.0419
727.1885 | 4.5852 | 353.7568 | 92.3334 | OUI | RUPTURE | 80.3072 | 2.1328 | 0.2143 | 0.16821 | 69.3208
727.1924 | 4.589 | 354.7158 | 67.0701 | OUI | RUPTURE | 58.3344 | 2.1367 | 0.21477 | 0.1698 | 55.4904
727.1963 | 4.592 | 354.483 | 60.5304 | OUI | RUPTURE | 52.6465 | 2.1406 | 0.21515 | 0.17044 | 52.2217
727.2002 | 4.5939 | 353.6198 | 59.5535 | OUI | RUPTURE | 51.7968 | 2.1445 | 0.21539 | 0.17103 | 47.7496
727.2041 | 4.5988 | 352.6342 | 50.2469 | OUI | RUPTURE | 43.7024 | 2.1484 | 0.216 | 0.17199 | 43.4643
727.208 | 4.6008 | 352.7672 | 49.6994 | OUI | RUPTURE | 43.2262 | 2.1523 | 0.21625 | 0.17278 | 36.828
727.2119 | 4.6041 | 354.0758 | 34.9868 | OUI | RUPTURE | 30.4298 | 2.1562 | 0.21666 | 0.17387 | 28.4229
727.2158 | 4.6073 | 354.7306 | 30.3718 | OUI | RUPTURE | 26.416 | 2.1602 | 0.21707 | 0.17543 | 14.0774
727.2197 | 4.6084 | 354.2148 | 1.9991 | OUI | RUPTURE | 1.7387 | 2.1641 | 0.2172 | 0.1765 | 2.5234
727.2236 | 4.6142 | 353.187 | 3.8035 | OUI | RUPTURE | 3.3081 | 2.168 | 0.21793 | 0.17715 | 3.486
727.2275 | 4.6177 | 352.2985 | 4.2125 | OUI | RUPTURE | 3.6638 | 2.1719 | 0.21836 | 0.17772 | 1.7991
727.2314 | 4.62 | 352.6684 | -0.075463 | OUI | RUPTURE | -0.065634 | 2.1758 | 0.21865 | 0.17797 | 2.2845
727.2354 | 4.6227 | 354.0936 | 5.3287 | OUI | RUPTURE | 4.6347 | 2.1797 | 0.21898 | 0.17841 | 0.94537
727.2393 | 4.6267 | 354.4941 | -3.1548 | OUI | RUPTURE | -2.7439 | 2.1836 | 0.21949 | 0.17896 | 0.42547
727.2432 | 4.6286 | 353.9176 | 4.1332 | OUI | RUPTURE | 3.5949 | 2.1875 | 0.21973 | 0.17918 | 0.60939
727.2471 | 4.6328 | 352.9616 | -2.7319 | OUI | RUPTURE | -2.3761 | 2.1914 | 0.22025 | 0.17981 | -0.761
727.251 | 4.6358 | 352.2885 | 0.98197 | OUI | RUPTURE | 0.85407 | 2.1953 | 0.22062 | 0.18015 | -0.31652
727.2549 | 4.6387 | 352.9925 | -1.7098 | OUI | RUPTURE | -1.4871 | 2.1992 | 0.22099 | 0.1807 | -2.4959
727.2588 | 4.6433 | 354.3585 | -4.0295 | OUI | RUPTURE | -3.5047 | 2.2031 | 0.22156 | 0.18116 | -1.2286
727.2627 | 4.6459 | 354.6479 | 1.2043 | OUI | RUPTURE | 1.0474 | 2.207 | 0.22189 | 0.18156 | -1.9959
727.2666 | 4.6482 | 353.9558 | -5.7938 | OUI | RUPTURE | -5.0391 | 2.2109 | 0.22218 | 0.18176 | -1.0538
727.2705 | 4.6504 | 353.0071 | 3.3705 | OUI | RUPTURE | 2.9315 | 2.2148 | 0.22245 | 0.18203 | -0.96653
727.2744 | 4.6543 | 352.5302 | -5.593 | OUI | RUPTURE | -4.8645 | 2.2188 | 0.22294 | 0.18261 | -2.1094
727.2783 | 4.6574 | 353.8532 | 0.74248 | OUI | RUPTURE | 0.64577 | 2.2227 | 0.22333 | 0.18294 | -1.4408
727.2822 | 4.662 | 355.0417 | -4.0557 | OUI | RUPTURE | -3.5274 | 2.2266 | 0.2239 | 0.18361 | -2.5534
727.2861 | 4.6638 | 354.9789 | -1.8159 | OUI | RUPTURE | -1.5794 | 2.2305 | 0.22413 | 0.18368 | -0.59548
727.29 | 4.6672 | 354.2044 | 0.44664 | OUI | RUPTURE | 0.38846 | 2.2344 | 0.22455 | 0.18421 | -2.0262
727.2939 | 4.67 | 353.2954 | -5.1058 | OUI | RUPTURE | -4.4408 | 2.2383 | 0.2249 | 0.18451 | -1.3381
727.2979 | 4.6731 | 352.9653 | 2.0288 | OUI | RUPTURE | 1.7646 | 2.2422 | 0.22528 | 0.18498 | -2.3669
727.3018 | 4.6767 | 353.9971 | -7.4715 | OUI | RUPTURE | -6.4984 | 2.2461 | 0.22573 | 0.18541 | -2.2344
727.3057 | 4.6789 | 355.0454 | 2.3335 | OUI | RUPTURE | 2.0296 | 2.25 | 0.22601 | 0.18559 | -0.88123
727.3096 | 4.6826 | 354.9444 | -4.3599 | OUI | RUPTURE | -3.7921 | 2.2539 | 0.22648 | 0.18613 | -1.8985
727.3135 | 4.6852 | 354.1423 | -0.0056159 | OUI | RUPTURE | -0.0048844 | 2.2578 | 0.22681 | 0.18637 | -0.82054
727.3174 | 4.689 | 353.2435 | -1.8812 | OUI | RUPTURE | -1.6362 | 2.2617 | 0.22728 | 0.187 | -2.7358
727.3213 | 4.691 | 353.1268 | -4.4098 | OUI | RUPTURE | -3.8354 | 2.2656 | 0.22752 | 0.18712 | -1.2038
727.3252 | 4.6944 | 354.3657 | 1.6417 | OUI | RUPTURE | 1.4278 | 2.2695 | 0.22795 | 0.18763 | -2.2034
727.3291 | 4.6975 | 355.2654 | -6.7084 | OUI | RUPTURE | -5.8346 | 2.2734 | 0.22834 | 0.18796 | -1.4475
727.333 | 4.7 | 354.9078 | 3.3798 | OUI | RUPTURE | 2.9396 | 2.2773 | 0.22865 | 0.18826 | -1.3397
727.3369 | 4.7022 | 353.97 | -6.4605 | OUI | RUPTURE | -5.6191 | 2.2812 | 0.22893 | 0.18863 | -2.4927
727.3408 | 4.7067 | 353.0062 | 0.72865 | OUI | RUPTURE | 0.63375 | 2.2852 | 0.22949 | 0.18906 | -0.91807
727.3447 | 4.7088 | 352.9839 | -2.8398 | OUI | RUPTURE | -2.4699 | 2.2891 | 0.22975 | 0.18943 | -2.3147
727.3486 | 4.7119 | 354.1982 | -2.483 | OUI | RUPTURE | -2.1596 | 2.293 | 0.23013 | 0.1897 | -0.84581
727.3525 | 4.7151 | 354.8486 | 0.53801 | OUI | RUPTURE | 0.46794 | 2.2969 | 0.23054 | 0.19023 | -2.2772
727.3564 | 4.7184 | 354.3614 | -5.7744 | OUI | RUPTURE | -5.0223 | 2.3008 | 0.23095 | 0.19058 | -1.5279
727.3604 | 4.7224 | 353.375 | 2.261 | OUI | RUPTURE | 1.9665 | 2.3047 | 0.23145 | 0.19113 | -2.2081
727.3643 | 4.7262 | 352.5486 | -7.3384 | OUI | RUPTURE | -6.3826 | 2.3086 | 0.23192 | 0.19159 | -2.0497
727.3682 | 4.7278 | 352.9461 | 2.6252 | OUI | RUPTURE | 2.2833 | 2.3125 | 0.23212 | 0.19171 | -1.0229
727.3721 | 4.7321 | 354.3423 | -4.9775 | OUI | RUPTURE | -4.3292 | 2.3164 | 0.23266 | 0.19235 | -2.4292
727.376 | 4.7344 | 354.8904 | -0.60852 | OUI | RUPTURE | -0.52927 | 2.3203 | 0.23295 | 0.19254 | -1.1379
727.3799 | 4.7377 | 354.3179 | -2.0081 | OUI | RUPTURE | -1.7465 | 2.3242 | 0.23336 | 0.19308 | -2.6036
727.3838 | 4.7405 | 353.3651 | -3.979 | OUI | RUPTURE | -3.4607 | 2.3281 | 0.23371 | 0.19328 | -0.89628
727.3877 | 4.7441 | 352.6685 | 1.918 | OUI | RUPTURE | 1.6682 | 2.332 | 0.23416 | 0.19382 | -1.9652
727.3916 | 4.7463 | 353.3834 | -6.4371 | OUI | RUPTURE | -5.5987 | 2.3359 | 0.23444 | 0.19406 | -1.4917
727.3955 | 4.7497 | 354.7519 | 3.0068 | OUI | RUPTURE | 2.6152 | 2.3398 | 0.23486 | 0.19449 | -1.6241
727.3994 | 4.7519 | 354.9431 | -6.7415 | OUI | RUPTURE | -5.8634 | 2.3438 | 0.23513 | 0.19483 | -2.4433
727.4033 | 4.7554 | 354.2156 | 1.1232 | OUI | RUPTURE | 0.97687 | 2.3477 | 0.23557 | 0.19516 | -1.0654
727.4072 | 4.7585 | 354.2127 | -3.5731 | OUI | RUPTURE | -3.1077 | 2.3516 | 0.23596 | 0.19564 | -2.2315
727.4111 | 4.7628 | 355.5552 | -1.5583 | OUI | RUPTURE | -1.3554 | 2.3555 | 0.23649 | 0.19604 | -0.54595
727.415 | 4.7658 | 356.2411 | 0.30293 | OUI | RUPTURE | 0.26347 | 2.3594 | 0.23687 | 0.19658 | -2.4969
727.4189 | 4.7681 | 355.8271 | -6.0445 | OUI | RUPTURE | -5.2572 | 2.3633 | 0.23717 | 0.1968 | -1.6669
727.4229 | 4.7709 | 354.8812 | 2.2114 | OUI | RUPTURE | 1.9234 | 2.3672 | 0.23752 | 0.19719 | -2.1258
727.4268 | 4.7754 | 354.0217 | -7.0997 | OUI | RUPTURE | -6.175 | 2.3711 | 0.23808 | 0.19771 | -1.6226
727.4307 | 4.7777 | 354.3208 | 3.3686 | OUI | RUPTURE | 2.9299 | 2.375 | 0.23837 | 0.19794 | -0.93238
727.4346 | 4.7817 | 355.5967 | -5.5126 | OUI | RUPTURE | -4.7946 | 2.3789 | 0.23886 | 0.19858 | -2.7039
727.4385 | 4.7845 | 356.0371 | -0.70487 | OUI | RUPTURE | -0.61306 | 2.3828 | 0.23921 | 0.19882 | -1.3251
727.4424 | 4.7868 | 355.3816 | -2.3422 | OUI | RUPTURE | -2.0372 | 2.3867 | 0.23951 | 0.19923 | -2.7085
727.4463 | 4.7912 | 354.3065 | -3.886 | OUI | RUPTURE | -3.3798 | 2.3906 | 0.24005 | 0.19961 | -0.76452
727.4502 | 4.7934 | 353.507 | 2.1279 | OUI | RUPTURE | 1.8508 | 2.3945 | 0.24032 | 0.19999 | -2.0772
727.4541 | 4.7973 | 354.0778 | -6.9045 | OUI | RUPTURE | -6.0052 | 2.3984 | 0.24081 | 0.20046 | -1.8295
727.458 | 4.7984 | 355.3558 | 2.6975 | OUI | RUPTURE | 2.3461 | 2.4023 | 0.24095 | 0.20061 | -1.9485
727.4619 | 4.8022 | 355.6432 | -7.1781 | OUI | RUPTURE | -6.2432 | 2.4062 | 0.24143 | 0.20112 | -2.3707
727.4658 | 4.8047 | 354.9358 | 1.7266 | OUI | RUPTURE | 1.5017 | 2.4102 | 0.24174 | 0.20129 | -0.7005
727.4697 | 4.809 | 353.9696 | -3.3374 | OUI | RUPTURE | -2.9027 | 2.4141 | 0.24227 | 0.20196 | -2.2252
727.4736 | 4.8118 | 353.5065 | -1.7796 | OUI | RUPTURE | -1.5478 | 2.418 | 0.24262 | 0.2022 | -0.93969
727.4775 | 4.8142 | 354.2928 | -0.38127 | OUI | RUPTURE | -0.33161 | 2.4219 | 0.24292 | 0.20265 | -2.8468
727.4814 | 4.8175 | 355.4825 | -6.1651 | OUI | RUPTURE | -5.3621 | 2.4258 | 0.24333 | 0.20295 | -1.4113
727.4854 | 4.8221 | 355.5359 | 2.9197 | OUI | RUPTURE | 2.5395 | 2.4297 | 0.24391 | 0.20354 | -1.6609
727.4893 | 4.8259 | 354.7717 | -6.739 | OUI | RUPTURE | -5.8613 | 2.4336 | 0.24438 | 0.20401 | -1.5838
727.4932 | 4.8275 | 353.8485 | 3.0971 | OUI | RUPTURE | 2.6937 | 2.4375 | 0.24459 | 0.20418 | -1.1095
727.4971 | 4.831 | 353.4684 | -5.6484 | OUI | RUPTURE | -4.9127 | 2.4414 | 0.24503 | 0.20474 | -2.6904
727.501 | 4.8332 | 354.4239 | -0.53811 | OUI | RUPTURE | -0.46802 | 2.4453 | 0.2453 | 0.2049 | -1.1638
727.5049 | 4.8372 | 355.4005 | -2.1381 | OUI | RUPTURE | -1.8596 | 2.4492 | 0.2458 | 0.2055 | -2.4757
727.5088 | 4.841 | 355.2136 | -3.5549 | OUI | RUPTURE | -3.0918 | 2.4531 | 0.24628 | 0.20582 | -0.52799
727.5127 | 4.8439 | 354.3137 | 2.3407 | OUI | RUPTURE | 2.0359 | 2.457 | 0.24663 | 0.2063 | -2.0493
727.5166 | 4.8478 | 353.3329 | -7.0532 | OUI | RUPTURE | -6.1346 | 2.4609 | 0.24713 | 0.20678 | -1.9032
727.5205 | 4.85 | 353.1041 | 2.6768 | OUI | RUPTURE | 2.3282 | 2.4648 | 0.2474 | 0.20706 | -1.8746
727.5244 | 4.8534 | 354.2304 | -6.9875 | OUI | RUPTURE | -6.0774 | 2.4688 | 0.24782 | 0.20751 | -2.2212
727.5283 | 4.8566 | 355.0888 | 1.8798 | OUI | RUPTURE | 1.635 | 2.4727 | 0.24823 | 0.20779 | -0.69571
727.5322 | 4.859 | 354.7446 | -3.4796 | OUI | RUPTURE | -3.0264 | 2.4766 | 0.24852 | 0.20823 | -2.5585
727.5361 | 4.862 | 353.8195 | -2.4036 | OUI | RUPTURE | -2.0906 | 2.4805 | 0.2489 | 0.2085 | -1.2412
727.54 | 4.8657 | 352.9409 | -0.45045 | OUI | RUPTURE | -0.39178 | 2.4844 | 0.24936 | 0.20909 | -2.8281
727.5439 | 4.8679 | 352.9287 | -6.0529 | OUI | RUPTURE | -5.2645 | 2.4883 | 0.24963 | 0.20924 | -1.2651
727.5479 | 4.8709 | 354.2453 | 3.1437 | OUI | RUPTURE | 2.7343 | 2.4922 | 0.25002 | 0.20964 | -1.5048
727.5518 | 4.8749 | 355.0027 | -6.6041 | OUI | RUPTURE | -5.744 | 2.4961 | 0.25051 | 0.21015 | -1.66
727.5557 | 4.8766 | 354.582 | 2.787 | OUI | RUPTURE | 2.424 | 2.5 | 0.25073 | 0.21035 | -1.5474
727.5596 | 4.8819 | 353.5776 | -6.3453 | OUI | RUPTURE | -5.5188 | 2.5039 | 0.25138 | 0.21112 | -2.9569
727.5635 | 4.8833 | 352.7161 | -0.45408 | OUI | RUPTURE | -0.39494 | 2.5078 | 0.25157 | 0.21115 | -1.0494
727.5674 | 4.8866 | 353.0022 | -1.959 | OUI | RUPTURE | -1.7039 | 2.5117 | 0.25198 | 0.21167 | -2.3477
727.5713 | 4.891 | 354.3285 | -3.4396 | OUI | RUPTURE | -2.9916 | 2.5156 | 0.25252 | 0.21208 | -0.70148
727.5752 | 4.8932 | 354.8485 | 1.8265 | OUI | RUPTURE | 1.5886 | 2.5195 | 0.2528 | 0.2125 | -2.4569
727.5791 | 4.8968 | 354.201 | -7.4761 | OUI | RUPTURE | -6.5024 | 2.5234 | 0.25325 | 0.21293 | -2.1819
727.583 | 4.8997 | 353.1893 | 2.4589 | OUI | RUPTURE | 2.1386 | 2.5273 | 0.25361 | 0.21325 | -1.7298
727.5869 | 4.903 | 352.4133 | -6.4366 | OUI | RUPTURE | -5.5983 | 2.5312 | 0.25402 | 0.21369 | -2.0065
727.5908 | 4.9052 | 353.0069 | 1.8226 | OUI | RUPTURE | 1.5852 | 2.5352 | 0.2543 | 0.21386 | -0.79082
727.5947 | 4.9088 | 354.3587 | -3.641 | OUI | RUPTURE | -3.1668 | 2.5391 | 0.25475 | 0.21448 | -2.8414
727.5986 | 4.9123 | 354.7137 | -2.8928 | OUI | RUPTURE | -2.516 | 2.543 | 0.25519 | 0.2148 | -1.3364
727.6025 | 4.9155 | 354.0419 | -0.18032 | OUI | RUPTURE | -0.15684 | 2.5469 | 0.25558 | 0.21527 | -2.3715
727.6064 | 4.9198 | 352.9963 | -5.273 | OUI | RUPTURE | -4.5862 | 2.5508 | 0.25612 | 0.2157 | -0.92409
727.6104 | 4.9198 | 352.4538 | 3.148 | OUI | RUPTURE | 2.738 | 2.5547 | 0.25612 | 0.21577 | -1.7333
727.6143 | 4.9257 | 353.3847 | -7.1337 | OUI | RUPTURE | -6.2046 | 2.5586 | 0.25686 | 0.21653 | -2.1156
727.6182 | 4.9264 | 354.6588 | 2.269 | OUI | RUPTURE | 1.9734 | 2.5625 | 0.25695 | 0.21658 | -1.6254
727.6221 | 4.9311 | 354.7428 | -6.0066 | OUI | RUPTURE | -5.2243 | 2.5664 | 0.25754 | 0.21725 | -2.6644
727.626 | 4.9337 | 353.9621 | -0.12008 | OUI | RUPTURE | -0.10444 | 2.5703 | 0.25786 | 0.21742 | -0.73078
727.6299 | 4.9366 | 353.0247 | -1.5603 | OUI | RUPTURE | -1.3571 | 2.5742 | 0.25822 | 0.21792 | -2.3666
727.6338 | 4.9415 | 352.688 | -3.8818 | OUI | RUPTURE | -3.3762 | 2.5781 | 0.25884 | 0.21842 | -1.0153
727.6377 | 4.9436 | 353.7836 | 1.547 | OUI | RUPTURE | 1.3455 | 2.582 | 0.2591 | 0.2188 | -2.5122
727.6416 | 4.947 | 354.8687 | -7.3239 | OUI | RUPTURE | -6.37 | 2.5859 | 0.25953 | 0.21918 | -1.8112
727.6455 | 4.9503 | 354.6339 | 3.159 | OUI | RUPTURE | 2.7475 | 2.5898 | 0.25993 | 0.21954 | -1.3554
727.6494 | 4.9536 | 353.7185 | -6.2756 | OUI | RUPTURE | -5.4583 | 2.5938 | 0.26035 | 0.21999 | -1.7102
727.6533 | 4.9542 | 352.7423 | 2.343 | OUI | RUPTURE | 2.0378 | 2.5977 | 0.26042 | 0.21998 | -0.77963
727.6572 | 4.9594 | 352.5839 | -4.1357 | OUI | RUPTURE | -3.5971 | 2.6016 | 0.26108 | 0.22082 | -2.9831
727.6611 | 4.9626 | 353.791 | -2.7239 | OUI | RUPTURE | -2.3691 | 2.6055 | 0.26147 | 0.22107 | -1.1676
727.665 | 4.9649 | 354.5619 | 0.03889 | OUI | RUPTURE | 0.033824 | 2.6094 | 0.26177 | 0.22146 | -2.3511
727.6689 | 4.9679 | 354.2649 | -5.4453 | OUI | RUPTURE | -4.7361 | 2.6133 | 0.26213 | 0.22171 | -0.99855
727.6729 | 4.9722 | 353.3455 | 3.1492 | OUI | RUPTURE | 2.739 | 2.6172 | 0.26267 | 0.22233 | -1.9606
727.6768 | 4.9748 | 352.5121 | -7.6576 | OUI | RUPTURE | -6.6602 | 2.6211 | 0.263 | 0.22268 | -2.2575
727.6807 | 4.9776 | 352.6426 | 2.4664 | OUI | RUPTURE | 2.1452 | 2.625 | 0.26335 | 0.22296 | -1.3531
727.6846 | 4.9817 | 353.9914 | -5.578 | OUI | RUPTURE | -4.8514 | 2.6289 | 0.26386 | 0.22355 | -2.2786
727.6885 | 4.9836 | 354.6864 | 0.33835 | OUI | RUPTURE | 0.29428 | 2.6328 | 0.2641 | 0.22364 | -0.43991
727.6924 | 4.9861 | 354.2758 | -1.3499 | OUI | RUPTURE | -1.1741 | 2.6367 | 0.26441 | 0.22411 | -2.433
727.6963 | 4.9901 | 353.3311 | -4.2447 | OUI | RUPTURE | -3.6918 | 2.6406 | 0.26491 | 0.22452 | -1.2803
727.7002 | 4.9924 | 352.4494 | 1.3006 | OUI | RUPTURE | 1.1312 | 2.6445 | 0.26519 | 0.2249 | -2.4933
727.7041 | 4.9961 | 352.744 | -7.0341 | OUI | RUPTURE | -6.1179 | 2.6484 | 0.26567 | 0.22529 | -1.467
727.708 | 4.9999 | 354.0162 | 3.6606 | OUI | RUPTURE | 3.1838 | 2.6523 | 0.26613 | 0.22573 | -1.1585
727.7119 | 5.0034 | 354.4854 | -6.3245 | OUI | RUPTURE | -5.5007 | 2.6562 | 0.26658 | 0.22624 | -2.0352
727.7158 | 5.006 | 353.9432 | 1.6445 | OUI | RUPTURE | 1.4303 | 2.6602 | 0.2669 | 0.22649 | -1.1128
727.7197 | 5.0104 | 353.0222 | -4.2034 | OUI | RUPTURE | -3.6559 | 2.6641 | 0.26745 | 0.22719 | -2.9063
727.7236 | 5.0123 | 352.1844 | -2.4797 | OUI | RUPTURE | -2.1567 | 2.668 | 0.26769 | 0.22725 | -0.77377
727.7275 | 5.0144 | 352.5606 | 0.70042 | OUI | RUPTURE | 0.60919 | 2.6719 | 0.26794 | 0.2276 | -1.8536
727.7314 | 5.018 | 353.9682 | -4.9628 | OUI | RUPTURE | -4.3164 | 2.6758 | 0.2684 | 0.22797 | -0.8503
727.7354 | 5.0222 | 354.4494 | 3.0076 | OUI | RUPTURE | 2.6158 | 2.6797 | 0.26892 | 0.22859 | -2.0871
727.7393 | 5.0264 | 353.8374 | -7.8069 | OUI | RUPTURE | -6.7901 | 2.6836 | 0.26945 | 0.22914 | -2.2513
727.7432 | 5.0277 | 352.8046 | 2.6299 | OUI | RUPTURE | 2.2874 | 2.6875 | 0.26961 | 0.22921 | -1.1738
727.7471 | 5.0303 | 351.9988 | -5.3289 | OUI | RUPTURE | -4.6349 | 2.6914 | 0.26994 | 0.22962 | -2.178
727.751 | 5.0347 | 352.6045 | 0.32066 | OUI | RUPTURE | 0.2789 | 2.6953 | 0.27048 | 0.23004 | -0.6713
727.7549 | 5.0374 | 353.9128 | -1.8643 | OUI | RUPTURE | -1.6215 | 2.6992 | 0.27083 | 0.23055 | -2.796
727.7588 | 5.0406 | 354.2412 | -4.565 | OUI | RUPTURE | -3.9704 | 2.7031 | 0.27123 | 0.23083 | -1.3241
727.7627 | 5.0424 | 353.4818 | 1.5202 | OUI | RUPTURE | 1.3222 | 2.707 | 0.27145 | 0.23112 | -2.1797
727.7666 | 5.0466 | 352.4429 | -6.5326 | OUI | RUPTURE | -5.6817 | 2.7109 | 0.27197 | 0.23157 | -1.1638
727.7705 | 5.0495 | 351.8371 | 3.8563 | OUI | RUPTURE | 3.354 | 2.7148 | 0.27234 | 0.23193 | -1.2211
727.7744 | 5.0532 | 352.7157 | -6.6643 | OUI | RUPTURE | -5.7963 | 2.7188 | 0.2728 | 0.23249 | -2.303
727.7783 | 5.0553 | 353.8732 | 1.3685 | OUI | RUPTURE | 1.1903 | 2.7227 | 0.27307 | 0.23267 | -1.2923
727.7822 | 5.0597 | 353.9056 | -4.3402 | OUI | RUPTURE | -3.7749 | 2.7266 | 0.27361 | 0.23334 | -2.8117
727.7861 | 5.0625 | 353.1343 | -2.1253 | OUI | RUPTURE | -1.8485 | 2.7305 | 0.27397 | 0.23351 | -0.56945
727.79 | 5.0655 | 352.2069 | 0.81588 | OUI | RUPTURE | 0.70962 | 2.7344 | 0.27434 | 0.23402 | -2.1605
727.7939 | 5.0685 | 351.814 | -5.7839 | OUI | RUPTURE | -5.0305 | 2.7383 | 0.27471 | 0.23431 | -1.2839
727.7979 | 5.0714 | 352.9605 | 2.8315 | OUI | RUPTURE | 2.4627 | 2.7422 | 0.27508 | 0.23476 | -2.2867
727.8018 | 5.0764 | 354.0653 | -8.0898 | OUI | RUPTURE | -7.0362 | 2.7461 | 0.2757 | 0.23539 | -2.3311
727.8057 | 5.0784 | 353.9642 | 2.7296 | OUI | RUPTURE | 2.374 | 2.75 | 0.27595 | 0.23553 | -0.92328
727.8096 | 5.0813 | 353.1521 | -4.8527 | OUI | RUPTURE | -4.2206 | 2.7539 | 0.27631 | 0.23597 | -2.0387
727.8135 | 5.0851 | 352.2678 | 0.16461 | OUI | RUPTURE | 0.14317 | 2.7578 | 0.27679 | 0.23636 | -0.84442
727.8174 | 5.0888 | 352.2075 | -2.1064 | OUI | RUPTURE | -1.832 | 2.7617 | 0.27726 | 0.237 | -2.9913
727.8213 | 5.0906 | 353.4795 | -4.7721 | OUI | RUPTURE | -4.1505 | 2.7656 | 0.27748 | 0.23707 | -1.1662
727.8252 | 5.0944 | 354.3694 | 2.0904 | OUI | RUPTURE | 1.8181 | 2.7695 | 0.27795 | 0.2376 | -1.7804
727.8291 | 5.0981 | 354.0855 | -6.1845 | OUI | RUPTURE | -5.379 | 2.7734 | 0.27842 | 0.23801 | -1.1494
727.833 | 5.0994 | 353.2448 | 3.5415 | OUI | RUPTURE | 3.0802 | 2.7773 | 0.27857 | 0.2382 | -1.5856
727.8369 | 5.1034 | 352.3199 | -7.1876 | OUI | RUPTURE | -6.2514 | 2.7812 | 0.27908 | 0.23879 | -2.6922
727.8408 | 5.1071 | 352.3969 | 0.99683 | OUI | RUPTURE | 0.86699 | 2.7852 | 0.27953 | 0.23914 | -1.3076
727.8447 | 5.1098 | 353.6392 | -4.0036 | OUI | RUPTURE | -3.4821 | 2.7891 | 0.27988 | 0.23958 | -2.4719
727.8486 | 5.1117 | 354.2159 | -1.6805 | OUI | RUPTURE | -1.4616 | 2.793 | 0.28011 | 0.23966 | -0.52038
727.8525 | 5.1168 | 353.6938 | 0.48391 | OUI | RUPTURE | 0.42088 | 2.7969 | 0.28075 | 0.24044 | -2.3383
727.8564 | 5.1188 | 352.8285 | -5.8609 | OUI | RUPTURE | -5.0975 | 2.8008 | 0.281 | 0.24062 | -1.4367
727.8604 | 5.1215 | 354.5114 | 2.5572 | OUI | RUPTURE | 2.2242 | 2.8047 | 0.28134 | 0.24101 | -2.1484
727.8643 | 5.124 | 355.4039 | -7.4976 | OUI | RUPTURE | -6.521 | 2.8086 | 0.28165 | 0.24131 | -1.9999
727.8682 | 5.1275 | 355.2732 | 2.8988 | OUI | RUPTURE | 2.5213 | 2.8125 | 0.28209 | 0.24167 | -0.96751
727.8721 | 5.1309 | 354.3986 | -5.1236 | OUI | RUPTURE | -4.4563 | 2.8164 | 0.28252 | 0.2422 | -2.2983
727.876 | 5.1343 | 353.4967 | -0.16122 | OUI | RUPTURE | -0.14022 | 2.8203 | 0.28294 | 0.24253 | -1.0765
727.8799 | 5.1371 | 353.2949 | -2.3142 | OUI | RUPTURE | -2.0127 | 2.8242 | 0.28329 | 0.24303 | -2.9435
727.8838 | 5.1409 | 354.4026 | -4.4545 | OUI | RUPTURE | -3.8743 | 2.8281 | 0.28376 | 0.24334 | -0.91431
727.8877 | 5.1436 | 355.2201 | 2.352 | OUI | RUPTURE | 2.0457 | 2.832 | 0.2841 | 0.24374 | -1.6643
727.8916 | 5.1474 | 354.878 | -6.1791 | OUI | RUPTURE | -5.3743 | 2.8359 | 0.28457 | 0.24417 | -1.2609
727.8955 | 5.1508 | 353.9524 | 3.2797 | OUI | RUPTURE | 2.8526 | 2.8398 | 0.285 | 0.24464 | -1.7249
727.8994 | 5.1534 | 353.0735 | -7.2461 | OUI | RUPTURE | -6.3023 | 2.8438 | 0.28532 | 0.24503 | -2.5635
727.9033 | 5.1564 | 353.1504 | 1.3512 | OUI | RUPTURE | 1.1752 | 2.8477 | 0.2857 | 0.24527 | -0.90218
727.9072 | 5.1594 | 354.4888 | -3.4258 | OUI | RUPTURE | -2.9796 | 2.8516 | 0.28608 | 0.24577 | -2.3093
727.9111 | 5.1611 | 355.1584 | -1.8845 | OUI | RUPTURE | -1.639 | 2.8555 | 0.28629 | 0.24585 | -0.73034
727.915 | 5.1643 | 354.7403 | 0.20506 | OUI | RUPTURE | 0.17835 | 2.8594 | 0.28669 | 0.24639 | -2.4382
727.9189 | 5.1649 | 353.8523 | -5.8117 | OUI | RUPTURE | -5.0548 | 2.8633 | 0.28677 | 0.24639 | -1.5116
727.9229 | 5.1656 | 353.0014 | 2.3358 | OUI | RUPTURE | 2.0316 | 2.8672 | 0.28685 | 0.24648 | -1.6673
727.9268 | 5.1674 | 353.3329 | -6.1698 | OUI | RUPTURE | -5.3662 | 2.8711 | 0.28708 | 0.24672 | -1.7433
727.9307 | 5.1669 | 354.6544 | 2.1611 | OUI | RUPTURE | 1.8796 | 2.875 | 0.28701 | 0.2466 | -1.0663
727.9346 | 5.1679 | 355.1271 | -4.613 | OUI | RUPTURE | -4.0122 | 2.8789 | 0.28714 | 0.24685 | -2.6118
727.9385 | 5.1683 | 354.5075 | -1.3928 | OUI | RUPTURE | -1.2114 | 2.8828 | 0.28719 | 0.24681 | -1.399
727.9424 | 5.1676 | 353.4866 | -1.8241 | OUI | RUPTURE | -1.5865 | 2.8867 | 0.2871 | 0.24682 | -2.7036
727.9463 | 5.1692 | 352.6481 | -4.3927 | OUI | RUPTURE | -3.8206 | 2.8906 | 0.2873 | 0.24689 | -1.1307
727.9502 | 5.1695 | 353.2093 | 1.7928 | OUI | RUPTURE | 1.5593 | 2.8945 | 0.28733 | 0.24697 | -1.7169
727.9541 | 5.1708 | 354.5117 | -5.7408 | OUI | RUPTURE | -4.9931 | 2.8984 | 0.28751 | 0.24715 | -1.7413
727.958 | 5.1702 | 354.8489 | 1.7366 | OUI | RUPTURE | 1.5104 | 2.9023 | 0.28742 | 0.24706 | -1.707
727.9619 | 5.1694 | 354.091 | -5.6619 | OUI | RUPTURE | -4.9245 | 2.9062 | 0.28732 | 0.24702 | -2.424
727.9658 | 5.1679 | 353.0337 | 0.087968 | OUI | RUPTURE | 0.07651 | 2.9102 | 0.28714 | 0.24672 | -0.91587
727.9697 | 5.1685 | 352.3596 | -2.194 | OUI | RUPTURE | -1.9083 | 2.9141 | 0.28722 | 0.24687 | -1.9292
727.9736 | 5.1699 | 353.1599 | -2.2422 | OUI | RUPTURE | -1.9501 | 2.918 | 0.28739 | 0.24698 | -1.1009
727.9775 | 5.1691 | 354.3554 | -0.28939 | OUI | RUPTURE | -0.2517 | 2.9219 | 0.28729 | 0.24701 | -2.6641
727.9814 | 5.1694 | 354.3678 | -5.8366 | OUI | RUPTURE | -5.0764 | 2.9258 | 0.28732 | 0.24696 | -1.7364
727.9854 | 5.1694 | 353.514 | 1.8437 | OUI | RUPTURE | 1.6035 | 2.9297 | 0.28732 | 0.24695 | -1.5112
727.9893 | 5.169 | 352.5782 | -5.3188 | OUI | RUPTURE | -4.626 | 2.9336 | 0.28727 | 0.2469 | -1.6049
727.9932 | 5.1682 | 352.2391 | 1.6283 | OUI | RUPTURE | 1.4162 | 2.9375 | 0.28718 | 0.24679 | -1.3005
727.9971 | 5.1678 | 353.3768 | -4.6187 | OUI | RUPTURE | -4.0171 | 2.9414 | 0.28712 | 0.24685 | -2.8187
728.001 | 5.1698 | 354.4859 | -1.863 | OUI | RUPTURE | -1.6203 | 2.9453 | 0.28737 | 0.24697 | -1.222
728.0049 | 5.1711 | 354.3826 | -0.94708 | OUI | RUPTURE | -0.82372 | 2.9492 | 0.28754 | 0.24721 | -2.1941
728.0088 | 5.1699 | 353.5703 | -4.0982 | OUI | RUPTURE | -3.5645 | 2.9531 | 0.28739 | 0.24698 | -1.118
728.0127 | 5.1695 | 352.5739 | 1.5275 | OUI | RUPTURE | 1.3285 | 2.957 | 0.28733 | 0.24698 | -1.7656
728.0166 | 5.1695 | 352.3946 | -5.5875 | OUI | RUPTURE | -4.8598 | 2.9609 | 0.28733 | 0.24699 | -1.9256
728.0205 | 5.1684 | 353.5528 | 1.1596 | OUI | RUPTURE | 1.0086 | 2.9648 | 0.2872 | 0.24684 | -1.74
728.0244 | 5.1702 | 354.3566 | -5.1608 | OUI | RUPTURE | -4.4886 | 2.9688 | 0.28743 | 0.24709 | -2.0339
728.0283 | 5.1698 | 354.0539 | 0.48375 | OUI | RUPTURE | 0.42074 | 2.9727 | 0.28737 | 0.24694 | -0.79757
728.0322 | 5.1687 | 353.2133 | -2.3178 | OUI | RUPTURE | -2.0159 | 2.9766 | 0.28724 | 0.24691 | -2.1564
728.0361 | 5.1694 | 352.3723 | -2.6409 | OUI | RUPTURE | -2.2969 | 2.9805 | 0.28733 | 0.24693 | -1.2637
728.04 | 5.1699 | 352.4667 | -0.26498 | OUI | RUPTURE | -0.23047 | 2.9844 | 0.28739 | 0.24709 | -2.5378
728.0439 | 5.1679 | 353.8043 | -5.5707 | OUI | RUPTURE | -4.8451 | 2.9883 | 0.28714 | 0.24676 | -1.4393
728.0479 | 5.1684 | 354.5353 | 2.261 | OUI | RUPTURE | 1.9665 | 2.9922 | 0.2872 | 0.24681 | -1.3887
728.0518 | 5.1693 | 354.1513 | -5.4544 | OUI | RUPTURE | -4.744 | 2.9961 | 0.28731 | 0.24697 | -1.9334
728.0557 | 5.1678 | 353.2827 | 1.0085 | OUI | RUPTURE | 0.87718 | 3 | 0.28712 | 0.24675 | -1.56
728.0596 | 5.1706 | 352.4732 | -4.5957 | OUI | RUPTURE | -3.9971 | 3.0039 | 0.28748 | 0.2472 | -2.7316
728.0635 | 5.1683 | 352.7409 | -1.6856 | OUI | RUPTURE | -1.466 | 3.0078 | 0.28719 | 0.24678 | -1.1924
728.0674 | 5.1694 | 353.9928 | -1.0563 | OUI | RUPTURE | -0.91872 | 3.0117 | 0.28732 | 0.247 | -2.1237
728.0713 | 5.1682 | 354.3823 | -3.8272 | OUI | RUPTURE | -3.3287 | 3.0156 | 0.28717 | 0.24676 | -1.0639
728.0752 | 5.169 | 353.7478 | 1.3807 | OUI | RUPTURE | 1.2009 | 3.0195 | 0.28727 | 0.24694 | -2.098
728.0791 | 5.1687 | 352.818 | -6.2052 | OUI | RUPTURE | -5.397 | 3.0234 | 0.28724 | 0.2469 | -2.0477
728.083 | 5.1683 | 352.0232 | 1.4964 | OUI | RUPTURE | 1.3015 | 3.0273 | 0.28719 | 0.24682 | -1.6082
728.0869 | 5.1695 | 352.6462 | -5.1946 | OUI | RUPTURE | -4.518 | 3.0312 | 0.28734 | 0.247 | -2.0041
728.0908 | 5.1688 | 353.9402 | 0.5861 | OUI | RUPTURE | 0.50976 | 3.0352 | 0.28725 | 0.24682 | -0.93992
728.0947 | 5.1687 | 354.1908 | -2.7475 | OUI | RUPTURE | -2.3896 | 3.0391 | 0.28723 | 0.24694 | -2.5938
728.0986 | 5.1685 | 353.4832 | -3.2169 | OUI | RUPTURE | -2.7979 | 3.043 | 0.28721 | 0.24682 | -1.3961
728.1025 | 5.1689 | 352.5373 | 0.0066264 | OUI | RUPTURE | 0.0057633 | 3.0469 | 0.28727 | 0.24694 | -2.2003
728.1064 | 5.168 | 351.8943 | -5.0663 | OUI | RUPTURE | -4.4064 | 3.0508 | 0.28715 | 0.24675 | -1.2298
728.1104 | 5.1684 | 352.733 | 2.2384 | OUI | RUPTURE | 1.9468 | 3.0547 | 0.2872 | 0.24681 | -1.3573
728.1143 | 5.1691 | 354.0309 | -5.3595 | OUI | RUPTURE | -4.6614 | 3.0586 | 0.28728 | 0.24694 | -1.9916
728.1182 | 5.1702 | 354.1667 | 0.77973 | OUI | RUPTURE | 0.67818 | 3.0625 | 0.28743 | 0.24707 | -1.6993
728.1221 | 5.1687 | 353.4141 | -4.6872 | OUI | RUPTURE | -4.0767 | 3.0664 | 0.28724 | 0.24695 | -2.5173
728.126 | 5.1707 | 352.4544 | -1.1012 | OUI | RUPTURE | -0.9578 | 3.0703 | 0.28748 | 0.24705 | -0.7673
728.1299 | 5.1685 | 352.1243 | -0.66318 | OUI | RUPTURE | -0.5768 | 3.0742 | 0.28721 | 0.24688 | -2.061
728.1338 | 5.168 | 353.2358 | -4.076 | OUI | RUPTURE | -3.5451 | 3.0781 | 0.28715 | 0.24676 | -1.3023
728.1377 | 5.1684 | 354.2577 | 1.0815 | OUI | RUPTURE | 0.94062 | 3.082 | 0.2872 | 0.24686 | -2.0654
728.1416 | 5.1695 | 354.0623 | -5.831 | OUI | RUPTURE | -5.0715 | 3.0859 | 0.28733 | 0.24697 | -1.7596
728.1455 | 5.1693 | 353.1268 | 1.7848 | OUI | RUPTURE | 1.5524 | 3.0898 | 0.28731 | 0.24691 | -1.2282
728.1494 | 5.1693 | 352.1332 | -4.609 | OUI | RUPTURE | -4.0087 | 3.0938 | 0.28731 | 0.24696 | -1.7847
728.1533 | 5.1688 | 351.9913 | 0.5051 | OUI | RUPTURE | 0.43931 | 3.0977 | 0.28725 | 0.24684 | -1.0693
728.1572 | 5.1678 | 353.3051 | -2.9641 | OUI | RUPTURE | -2.578 | 3.1016 | 0.28712 | 0.24684 | -2.7366
728.1611 | 5.1684 | 354.2194 | -3.3287 | OUI | RUPTURE | -2.8951 | 3.1055 | 0.2872 | 0.24681 | -1.3958
728.165 | 5.1677 | 353.8997 | 0.119 | OUI | RUPTURE | 0.1035 | 3.1094 | 0.28711 | 0.24678 | -2.1042
728.1689 | 5.1681 | 353.0247 | -4.9576 | OUI | RUPTURE | -4.3119 | 3.1133 | 0.28716 | 0.24676 | -1.2293
728.1729 | 5.1684 | 352.1907 | 2.1308 | OUI | RUPTURE | 1.8533 | 3.1172 | 0.28719 | 0.24684 | -1.7455
728.1768 | 5.1681 | 352.3743 | -6.1446 | OUI | RUPTURE | -5.3443 | 3.1211 | 0.28717 | 0.24687 | -2.4422
728.1807 | 5.1681 | 353.6536 | 0.52868 | OUI | RUPTURE | 0.45982 | 3.125 | 0.28716 | 0.24679 | -1.6837
728.1846 | 5.1685 | 354.2682 | -4.4004 | OUI | RUPTURE | -3.8273 | 3.1289 | 0.28721 | 0.2469 | -2.3519
728.1885 | 5.1686 | 353.7372 | -1.0078 | OUI | RUPTURE | -0.87654 | 3.1328 | 0.28723 | 0.24679 | -0.67249
728.1924 | 5.1692 | 352.7783 | -0.53859 | OUI | RUPTURE | -0.46844 | 3.1367 | 0.2873 | 0.24697 | -2.0915
728.1963 | 5.1678 | 351.9435 | -4.2708 | OUI | RUPTURE | -3.7145 | 3.1406 | 0.28713 | 0.24675 | -1.4467
728.2002 | 5.1684 | 352.3921 | 0.9442 | OUI | RUPTURE | 0.82122 | 3.1445 | 0.2872 | 0.24688 | -2.2635
728.2041 | 5.1687 | 353.7428 | -6.1491 | OUI | RUPTURE | -5.3482 | 3.1484 | 0.28723 | 0.24687 | -1.7298
728.208 | 5.1687 | 354.2364 | 2.1715 | OUI | RUPTURE | 1.8887 | 3.1523 | 0.28724 | 0.24683 | -1.0478
728.2119 | 5.1698 | 353.6094 | -4.581 | OUI | RUPTURE | -3.9843 | 3.1562 | 0.28737 | 0.24703 | -1.9512
728.2158 | 5.1689 | 352.633 | 0.094192 | OUI | RUPTURE | 0.081923 | 3.1602 | 0.28726 | 0.24686 | -1.3039
728.2197 | 5.1666 | 351.8612 | -3.0925 | OUI | RUPTURE | -2.6897 | 3.1641 | 0.28697 | 0.24669 | -2.6643
728.2236 | 5.1681 | 352.4041 | -3.0341 | OUI | RUPTURE | -2.6389 | 3.168 | 0.28716 | 0.24675 | -1.0479
728.2275 | 5.169 | 353.6358 | 0.62455 | OUI | RUPTURE | 0.54321 | 3.1719 | 0.28728 | 0.24694 | -1.9476
728.2314 | 5.1685 | 353.9334 | -5.1032 | OUI | RUPTURE | -4.4385 | 3.1758 | 0.28721 | 0.24682 | -1.3549
728.2354 | 5.1689 | 353.3141 | 1.9875 | OUI | RUPTURE | 1.7286 | 3.1797 | 0.28727 | 0.2469 | -1.6998
728.2393 | 5.1683 | 352.3974 | -5.8962 | OUI | RUPTURE | -5.1283 | 3.1836 | 0.28719 | 0.24687 | -2.1318
728.2432 | 5.1684 | 351.86 | 0.99408 | OUI | RUPTURE | 0.8646 | 3.1875 | 0.2872 | 0.2468 | -1.2413
728.2471 | 5.1678 | 352.7728 | -3.8484 | OUI | RUPTURE | -3.3472 | 3.1914 | 0.28713 | 0.2468 | -2.1608
728.251 | 5.1681 | 354.0394 | -1.1204 | OUI | RUPTURE | -0.9745 | 3.1953 | 0.28717 | 0.24674 | -0.94393
728.2549 | 5.1667 | 354.1566 | -1.0501 | OUI | RUPTURE | -0.91336 | 3.1992 | 0.28699 | 0.24668 | -2.4478
728.2588 | 5.1687 | 353.422 | -4.5785 | OUI | RUPTURE | -3.9822 | 3.2031 | 0.28724 | 0.24687 | -1.6573
728.2627 | 5.1682 | 352.4755 | 0.76763 | OUI | RUPTURE | 0.66765 | 3.207 | 0.28717 | 0.24685 | -2.1736
728.2666 | 5.1682 | 352.0472 | -5.7659 | OUI | RUPTURE | -5.0149 | 3.2109 | 0.28718 | 0.2468 | -1.4977
728.2705 | 5.168 | 353.0879 | 2.322 | OUI | RUPTURE | 2.0195 | 3.2148 | 0.28715 | 0.24674 | -1.1669
728.2744 | 5.1679 | 354.1111 | -5.0052 | OUI | RUPTURE | -4.3533 | 3.2188 | 0.28714 | 0.24682 | -2.2857
728.2783 | 5.1682 | 353.9018 | -0.25076 | OUI | RUPTURE | -0.2181 | 3.2227 | 0.28717 | 0.2468 | -1.5591
728.2822 | 5.1676 | 353.0629 | -3.3343 | OUI | RUPTURE | -2.9 | 3.2266 | 0.2871 | 0.24681 | -2.5491
728.2861 | 5.1684 | 352.1286 | -2.5273 | OUI | RUPTURE | -2.1981 | 3.2305 | 0.2872 | 0.24677 | -0.74787
728.29 | 5.1671 | 352.0197 | 0.80753 | OUI | RUPTURE | 0.70235 | 3.2344 | 0.28704 | 0.2467 | -1.9952
728.2939 | 5.1688 | 353.26 | -5.3954 | OUI | RUPTURE | -4.6927 | 3.2383 | 0.28725 | 0.24688 | -1.6571
728.2979 | 5.1678 | 354.2215 | 1.5849 | OUI | RUPTURE | 1.3785 | 3.2422 | 0.28713 | 0.24679 | -1.9747
728.3018 | 5.1687 | 353.9141 | -6.1257 | OUI | RUPTURE | -5.3279 | 3.2461 | 0.28724 | 0.2469 | -1.9375
728.3057 | 5.1685 | 353.0331 | 1.6704 | OUI | RUPTURE | 1.4528 | 3.25 | 0.28722 | 0.24679 | -0.93078
728.3096 | 5.169 | 352.1721 | -3.8107 | OUI | RUPTURE | -3.3144 | 3.2539 | 0.28727 | 0.24695 | -2.1566
728.3135 | 5.1687 | 352.2659 | -1.1484 | OUI | RUPTURE | -0.99886 | 3.2578 | 0.28723 | 0.24682 | -1.0857
728.3174 | 5.1683 | 353.5675 | -1.3482 | OUI | RUPTURE | -1.1726 | 3.2617 | 0.28719 | 0.2469 | -2.5738
728.3213 | 5.1686 | 354.1471 | -4.5702 | OUI | RUPTURE | -3.9749 | 3.2656 | 0.28722 | 0.24684 | -1.496
728.3252 | 5.1691 | 353.5896 | 1.1302 | OUI | RUPTURE | 0.98296 | 3.2695 | 0.28728 | 0.24693 | -1.7805
728.3291 | 5.167 | 352.6023 | -5.2245 | OUI | RUPTURE | -4.544 | 3.2734 | 0.28702 | 0.24663 | -1.3095
728.333 | 5.1682 | 351.8583 | 2.2133 | OUI | RUPTURE | 1.925 | 3.2773 | 0.28717 | 0.24678 | -1.4162
728.3369 | 5.1672 | 352.2425 | -5.4698 | OUI | RUPTURE | -4.7574 | 3.2812 | 0.28705 | 0.24675 | -2.4908
728.3408 | 5.1677 | 353.5292 | -0.25786 | OUI | RUPTURE | -0.22427 | 3.2852 | 0.28711 | 0.24672 | -1.3443
728.3447 | 5.1684 | 353.8799 | -2.8334 | OUI | RUPTURE | -2.4644 | 3.2891 | 0.2872 | 0.24688 | -2.2632
728.3486 | 5.1688 | 353.1961 | -2.3709 | OUI | RUPTURE | -2.0621 | 3.293 | 0.28725 | 0.24682 | -0.7409
728.3525 | 5.1678 | 352.22 | 0.66719 | OUI | RUPTURE | 0.58029 | 3.2969 | 0.28712 | 0.24679 | -2.0854
728.3564 | 5.1663 | 351.4028 | -5.4625 | OUI | RUPTURE | -4.751 | 3.3008 | 0.28693 | 0.24659 | -1.8688
728.3604 | 5.166 | 351.8766 | 1.1652 | OUI | RUPTURE | 1.0134 | 3.3047 | 0.2869 | 0.24658 | -2.1295
728.3643 | 5.1662 | 353.2543 | -6.0619 | OUI | RUPTURE | -5.2724 | 3.3086 | 0.28693 | 0.24658 | -1.9153
728.3682 | 5.1685 | 353.7305 | 1.6576 | OUI | RUPTURE | 1.4417 | 3.3125 | 0.28721 | 0.24678 | -0.9037
728.3721 | 5.1668 | 353.1895 | -3.7357 | OUI | RUPTURE | -3.2491 | 3.3164 | 0.28699 | 0.24668 | -2.2326
728.376 | 5.1674 | 352.3183 | -1.3981 | OUI | RUPTURE | -1.216 | 3.3203 | 0.28707 | 0.24668 | -1.3685
728.3799 | 5.167 | 351.5729 | -1.7488 | OUI | RUPTURE | -1.521 | 3.3242 | 0.28703 | 0.24674 | -2.6626
728.3838 | 5.1676 | 352.2015 | -4.3738 | OUI | RUPTURE | -3.8042 | 3.3281 | 0.2871 | 0.24669 | -1.1243
728.3877 | 5.168 | 353.4131 | 1.7884 | OUI | RUPTURE | 1.5555 | 3.332 | 0.28715 | 0.24679 | -1.6256
728.3916 | 5.1678 | 353.5919 | -5.5265 | OUI | RUPTURE | -4.8067 | 3.3359 | 0.28713 | 0.24676 | -1.5678
728.3955 | 5.1672 | 352.8625 | 1.9214 | OUI | RUPTURE | 1.6712 | 3.3398 | 0.28705 | 0.24668 | -1.5211
728.3994 | 5.1673 | 351.9421 | -5.4192 | OUI | RUPTURE | -4.7134 | 3.3438 | 0.28706 | 0.24677 | -2.4845
728.4033 | 5.167 | 351.3506 | -0.29377 | OUI | RUPTURE | -0.25551 | 3.3477 | 0.28702 | 0.24661 | -1.0945
728.4072 | 5.1663 | 352.2411 | -2.2231 | OUI | RUPTURE | -1.9335 | 3.3516 | 0.28694 | 0.2466 | -2.0054
728.4111 | 5.1665 | 353.3832 | -2.3882 | OUI | RUPTURE | -2.0772 | 3.3555 | 0.28696 | 0.24663 | -2.0772

## Correlation_donnees_brutes
Average
Index [1] | exx [1] - Lagrange | eyy [1] - Lagrange | exy [1] - Lagrange | e1 [1] - Lagrange | e2 [1] - Lagrange | gamma [1] - Lagrange
0 | 4.8426e-17 | 6.4251e-17 | -1.602e-18 | 8.0397e-17 | 3.228e-17 | 0.062063
1 | 1.7705e-05 | 1.3909e-05 | -2.3864e-05 | 0.00020469 | -0.00017308 | -0.083573
2 | -2.9866e-05 | 2.3937e-05 | -2.2006e-05 | 0.00018838 | -0.00019431 | -0.070785
3 | -4.8335e-05 | 2.9524e-05 | -2.6938e-05 | 0.00021769 | -0.0002365 | -0.096965
4 | -2.902e-05 | 2.0371e-05 | -1.1323e-05 | 0.00020793 | -0.00021658 | -0.031434
5 | -5.0815e-05 | 7.245e-06 | -1.7757e-05 | 0.00021142 | -0.00025498 | -0.010139
6 | -7.4327e-05 | 3.9537e-06 | 1.2668e-05 | 0.00017153 | -0.0002419 | 0.079697
7 | -9.4484e-05 | 1.0613e-05 | -7.2571e-08 | 0.00016147 | -0.00024534 | 0.11522
8 | -0.00012333 | 8.6264e-06 | 3.4049e-06 | 0.00019979 | -0.0003145 | 0.054164
9 | -0.00013891 | 1.9122e-05 | 2.5972e-05 | 0.0001458 | -0.00026559 | 0.15385
10 | -0.00017088 | 1.7778e-05 | 2.6904e-05 | 0.00015216 | -0.00030526 | 0.15626
11 | -0.00016407 | 3.2389e-05 | 2.0971e-05 | 0.00020995 | -0.00034164 | 0.12648
12 | -0.00017317 | 5.201e-05 | 8.0094e-06 | 0.00022716 | -0.00034832 | 0.12865
13 | -0.00016626 | 7.6614e-05 | 8.4203e-06 | 0.00025396 | -0.0003436 | 0.089011
14 | -0.0001538 | 8.5623e-05 | -4.9392e-07 | 0.00022248 | -0.00029066 | 0.11488
15 | -0.0001392 | 9.2349e-05 | 2.962e-06 | 0.00023125 | -0.0002781 | 0.10929
16 | -0.00013359 | 0.00011386 | -9.9212e-06 | 0.00027568 | -0.00029542 | -0.044326
17 | -0.00013726 | 0.00011005 | -3.5933e-05 | 0.00026737 | -0.00029458 | -0.065074
18 | -0.00011494 | 0.00012282 | -4.6498e-05 | 0.00031021 | -0.00030233 | -0.1643
19 | -0.0001189 | 0.0001083 | -5.7264e-05 | 0.00026918 | -0.00027978 | -0.26544
20 | -0.00014206 | 9.4636e-05 | -8.4535e-05 | 0.00026719 | -0.00031461 | -0.31869
21 | -0.00012904 | 6.479e-05 | -9.3763e-05 | 0.0002417 | -0.00030595 | -0.42155
22 | -0.00010871 | 5.6307e-05 | -0.00010303 | 0.00027288 | -0.00032528 | -0.39485
23 | -0.00013532 | 4.3995e-05 | -0.00011551 | 0.00032113 | -0.00041246 | -0.2956
24 | -0.0001302 | 3.3462e-05 | -0.00012279 | 0.00029532 | -0.00039207 | -0.35939
25 | -0.00011812 | -1.0427e-05 | -0.00011185 | 0.00028481 | -0.00041336 | -0.30716
26 | -0.00012792 | -2.2038e-05 | -0.0001141 | 0.00023824 | -0.0003882 | -0.36396
27 | -0.00016795 | -2.4812e-05 | -0.00012347 | 0.00017844 | -0.0003712 | -0.43168
28 | -0.00017034 | -4.2374e-05 | -0.00010625 | 0.00017999 | -0.00039269 | -0.3256
29 | -0.00019953 | -6.6736e-05 | -9.3431e-05 | 0.0001423 | -0.00040857 | -0.22811
30 | -0.00019153 | -5.9193e-05 | -7.6549e-05 | 0.00014513 | -0.00039585 | -0.24919
31 | -0.00021546 | -6.2853e-05 | -8.1337e-05 | 0.00015867 | -0.00043699 | -0.25951
32 | -0.00021564 | -5.8736e-05 | -7.4061e-05 | 0.00022511 | -0.00049949 | -0.096935
33 | -0.00022192 | -5.8748e-05 | -6.9716e-05 | 0.00013233 | -0.00041299 | -0.16161
34 | -0.0002617 | -5.2933e-05 | -5.4223e-05 | 0.00010012 | -0.00041475 | -0.11028
35 | -0.00027618 | -5.6126e-05 | -4.1283e-05 | 8.9858e-05 | -0.00042217 | -0.18255
36 | -0.00024205 | -5.2295e-05 | -4.2046e-05 | 8.1335e-05 | -0.00037568 | -0.21223
37 | -0.00026636 | -3.4127e-05 | -3.6823e-05 | 8.8838e-05 | -0.00038933 | -0.11255
38 | -0.0002511 | -2.7128e-05 | -3.9988e-05 | 0.00010707 | -0.0003853 | -0.14538
39 | -0.00025759 | -9.8727e-06 | -3.2852e-05 | 0.00010738 | -0.00037485 | -0.10107
40 | -0.00026447 | -9.8576e-06 | -3.1541e-05 | 8.7922e-05 | -0.00036225 | -0.10278
41 | -0.00024591 | -9.4452e-06 | -2.0611e-05 | 0.00010211 | -0.00035746 | -0.078864
42 | -0.00023009 | -8.8124e-06 | -4.8883e-05 | 0.00010907 | -0.00034797 | -0.21636
43 | -0.00021939 | 1.9279e-07 | -3.5843e-05 | 0.00011452 | -0.00033371 | -0.14027
44 | -0.00022563 | 1.4191e-05 | -4.028e-05 | 0.00017512 | -0.00038656 | -0.019412
45 | -0.00018951 | 2.4663e-06 | -1.7782e-05 | 0.00012053 | -0.00030758 | -0.10883
46 | -0.00015903 | 1.263e-05 | -2.2594e-05 | 0.00015563 | -0.00030202 | -0.10994
47 | -0.00016256 | 1.3222e-05 | -3.9188e-05 | 0.00023589 | -0.00038523 | -0.10259
48 | -0.00015231 | 2.9779e-05 | -4.0835e-05 | 0.00021581 | -0.00033834 | -0.076832
49 | -0.00013614 | 2.7892e-05 | -3.5089e-05 | 0.00046744 | -0.00057569 | -0.042753
50 | 2.6118e-06 | 7.6086e-05 | -4.9062e-05 | 0.0011023 | -0.0010236 | -0.020222
51 | 4.2998e-05 | 9.7834e-05 | -4.9475e-05 | 0.0012108 | -0.0010699 | -0.014253
52 | 0.00010407 | 0.00013331 | -5.5266e-05 | 0.0013713 | -0.0011339 | -0.0015769
53 | 0.00013521 | 0.000141 | -4.8779e-05 | 0.0015318 | -0.0012556 | -0.015594
54 | 0.00027995 | 0.00015312 | -4.7039e-05 | 0.0017254 | -0.0012924 | -0.011557
55 | 0.00039167 | 0.00015845 | -2.394e-05 | 0.0017941 | -0.001244 | -0.021091
56 | 0.00045332 | 0.0001775 | 5.4361e-06 | 0.0018298 | -0.001199 | -0.016102
57 | 0.00044989 | 0.0001993 | 6.805e-05 | 0.0017668 | -0.0011176 | 0.0015398
58 | 0.0004094 | 0.00019869 | 7.5263e-05 | 0.0017419 | -0.0011338 | 0.014805
59 | 0.00032619 | 0.00023369 | 2.7447e-05 | 0.0016148 | -0.001055 | -0.0019866
60 | 0.00022265 | 0.00026089 | 7.2947e-06 | 0.001427 | -0.0009435 | 0.010922
61 | 0.00015138 | 0.00029285 | -7.3594e-06 | 0.001207 | -0.0007628 | -0.020136
62 | 2.7017e-05 | 0.00032921 | -1.3981e-05 | 0.0010045 | -0.00064827 | 0.007367
63 | -5.1893e-05 | 0.00036936 | -3.0871e-05 | 0.00085918 | -0.00054171 | -0.064313
64 | -0.00011026 | 0.00040669 | -5.452e-05 | 0.00086955 | -0.00057311 | -0.10954
65 | -0.00014025 | 0.00045117 | -5.3234e-05 | 0.00097892 | -0.00066801 | -0.12922
66 | -0.00013137 | 0.00050553 | -7.5873e-05 | 0.0010933 | -0.00071916 | -0.06895
67 | -0.00015727 | 0.00055747 | -8.6432e-05 | 0.0012626 | -0.0008624 | -0.045805
68 | -0.00015481 | 0.00060656 | -8.9433e-05 | 0.0013991 | -0.00094736 | -0.030435
69 | -0.00015259 | 0.00064694 | -9.2943e-05 | 0.0014891 | -0.00099475 | 0.00024834
70 | -0.00015466 | 0.00070403 | -9.5857e-05 | 0.0016076 | -0.0010582 | -0.020888
71 | -0.00016538 | 0.0007677 | -9.8548e-05 | 0.0016828 | -0.0010805 | 0.013184
72 | -0.00014933 | 0.00084129 | -8.1317e-05 | 0.0018702 | -0.0011782 | 0.0097165
73 | -0.00014172 | 0.00089628 | -8.0849e-05 | 0.0019759 | -0.0012213 | 0.012189
74 | -0.00014671 | 0.00099568 | -9.043e-05 | 0.00209 | -0.001241 | 0.0022307
75 | -0.00011414 | 0.0010226 | -6.1328e-05 | 0.0021434 | -0.0012349 | 0.012647
76 | -0.00012356 | 0.0010797 | -6.0013e-05 | 0.0021966 | -0.0012405 | 0.017314
77 | -0.00010436 | 0.0011296 | -5.6868e-05 | 0.0022409 | -0.0012157 | 0.0089824
78 | -4.0693e-05 | 0.0011298 | -5.2226e-05 | 0.0023243 | -0.0012352 | 0.0060601
79 | -2.98e-05 | 0.0011509 | -5.0466e-05 | 0.0023004 | -0.0011793 | 0.0030293
80 | -1.9532e-05 | 0.0011492 | -3.2197e-05 | 0.0023185 | -0.0011889 | -0.0041786
81 | 1.7445e-05 | 0.0011548 | -5.3232e-05 | 0.0023221 | -0.0011499 | -0.0071534
82 | 7.072e-05 | 0.0012377 | -3.7437e-05 | 0.0023841 | -0.0010756 | 0.009052
83 | 3.4622e-05 | 0.0012055 | -2.3896e-05 | 0.0023266 | -0.0010865 | -0.0026608
84 | 1.9702e-05 | 0.001196 | -2.5047e-05 | 0.0022806 | -0.0010649 | -0.024317
85 | 1.3103e-05 | 0.0012899 | -3.5068e-05 | 0.0023452 | -0.0010422 | -0.033784
86 | 7.0857e-05 | 0.0012925 | -3.6717e-05 | 0.002338 | -0.00097463 | -0.039007
87 | 4.3037e-05 | 0.0012832 | -1.0471e-05 | 0.0023051 | -0.00097885 | -0.033323
88 | 3.8088e-05 | 0.0012792 | 3.1279e-06 | 0.0022749 | -0.00095763 | -0.016074
89 | 6.3299e-05 | 0.0013135 | 1.5894e-05 | 0.002347 | -0.00097024 | -0.019025
90 | 4.8709e-05 | 0.0013456 | -8.6962e-06 | 0.0023488 | -0.00095452 | -0.010511
91 | 6.9935e-05 | 0.0013461 | 2.4394e-05 | 0.0023841 | -0.00096811 | 0.0089066
92 | 9.5466e-05 | 0.0013829 | 1.167e-05 | 0.0024065 | -0.00092809 | -0.00060335
93 | 3.4912e-05 | 0.0014061 | 1.2179e-06 | 0.0023579 | -0.0009169 | 0.00013727
94 | 7.7754e-05 | 0.001423 | 4.0455e-05 | 0.0024706 | -0.00096984 | 0.021253
95 | 4.7392e-05 | 0.0014334 | 4.3124e-06 | 0.002448 | -0.00096719 | 0.0060992
96 | 6.5508e-05 | 0.0014488 | 2.3234e-05 | 0.0024585 | -0.00094421 | 0.019678
97 | 1.8511e-05 | 0.0015035 | 2.7673e-05 | 0.0025201 | -0.00099804 | 0.046614
98 | 1.9295e-05 | 0.0015035 | 1.5643e-05 | 0.0025237 | -0.0010009 | 0.040143
99 | -4.5031e-06 | 0.001539 | 1.8715e-05 | 0.0025484 | -0.0010139 | 0.034552
100 | 3.8026e-06 | 0.0015116 | 4.4521e-05 | 0.0025665 | -0.0010512 | 0.053187
101 | -8.603e-05 | 0.0015794 | 5.8381e-05 | 0.0025711 | -0.0010777 | 0.061448
102 | -5.7945e-05 | 0.001646 | 5.5544e-05 | 0.0026379 | -0.0010498 | 0.063659
103 | 3.6621e-06 | 0.001649 | 4.0569e-05 | 0.0026959 | -0.0010433 | 0.089407
104 | -1.6576e-05 | 0.0016659 | 2.8716e-05 | 0.0026977 | -0.0010484 | 0.036513
105 | -6.7402e-05 | 0.0016613 | 1.3331e-05 | 0.0026067 | -0.0010128 | 0.063832
106 | -0.00012487 | 0.0016703 | 2.8115e-05 | 0.0024997 | -0.00095428 | 0.078277
107 | -0.00014336 | 0.0017097 | 3.5183e-05 | 0.0025184 | -0.00095211 | 0.075635
108 | -0.00015346 | 0.0017284 | 5.8266e-07 | 0.0025079 | -0.00093301 | 0.066544
109 | -0.00016544 | 0.0017465 | 2.0153e-05 | 0.0024499 | -0.00086888 | 0.10885
110 | -0.00017269 | 0.0017371 | 3.3828e-05 | 0.0023634 | -0.00079897 | 0.1252
111 | -0.00015699 | 0.0016842 | 4.1242e-05 | 0.0022013 | -0.00067406 | 0.12275
112 | -0.00011087 | 0.0016607 | 4.9425e-05 | 0.002204 | -0.00065412 | 0.15493
113 | 5.2365e-06 | 0.0016374 | 2.1285e-05 | 0.0023402 | -0.00069757 | 0.087677
114 | 5.5546e-05 | 0.0016165 | -1.081e-05 | 0.0024361 | -0.00076408 | 0.044178
115 | 6.0399e-05 | 0.0015551 | -4.3135e-05 | 0.0024048 | -0.00078929 | 0.017083
116 | 0.00010735 | 0.0014919 | -7.0711e-05 | 0.0024654 | -0.00086611 | -0.017205
117 | 0.000133 | 0.0014088 | -9.8517e-05 | 0.0024174 | -0.00087563 | -0.057368
118 | 0.00018248 | 0.0013187 | -0.0001082 | 0.0024209 | -0.00091972 | -0.048278
119 | 0.00015271 | 0.0012375 | -9.9602e-05 | 0.0023782 | -0.00098803 | -0.042453
120 | 0.0001859 | 0.0011721 | -0.00013136 | 0.0023985 | -0.0010405 | -0.045392
121 | 0.00015579 | 0.0010788 | -0.00011269 | 0.002343 | -0.0011084 | -0.03581
122 | 0.00013426 | 0.00095582 | -0.00011208 | 0.0023091 | -0.001219 | -0.066861
123 | 0.00015573 | 0.00094031 | -0.00010404 | 0.002315 | -0.001219 | -0.073763
124 | 0.00013188 | 0.0009289 | -0.0001194 | 0.0023113 | -0.0012505 | -0.070384
125 | 0.00015291 | 0.00089586 | -0.00013667 | 0.0023042 | -0.0012554 | -0.070064
126 | 6.6191e-05 | 0.00088381 | -0.00011894 | 0.0022854 | -0.0013354 | -0.10235
127 | 5.908e-05 | 0.00091297 | -0.00011733 | 0.0022958 | -0.0013238 | -0.10644
128 | 5.7108e-05 | 0.00090478 | -0.00012226 | 0.0022958 | -0.0013339 | -0.098784
129 | -1.8718e-05 | 0.00088697 | -9.5744e-05 | 0.002235 | -0.0013668 | -0.084126
130 | 3.4177e-05 | 0.00087709 | -0.00011022 | 0.0022415 | -0.0013302 | -0.061161
131 | -1.6933e-06 | 0.00088138 | -9.3502e-05 | 0.0022477 | -0.001368 | -0.066451
132 | 3.1901e-05 | 0.00085646 | -9.5066e-05 | 0.0022618 | -0.0013734 | -0.071585
133 | -1.5901e-05 | 0.00086952 | -6.1613e-05 | 0.0022665 | -0.0014128 | -0.090104
134 | 2.356e-05 | 0.00086289 | -7.6781e-05 | 0.0022454 | -0.0013589 | -0.058395
135 | 6.9984e-05 | 0.00088258 | -7.2963e-05 | 0.002236 | -0.0012834 | -0.032434
136 | 7.6108e-05 | 0.00088452 | -8.7937e-05 | 0.0022255 | -0.0012649 | -0.045883
137 | 6.5935e-05 | 0.00089635 | -6.567e-05 | 0.0022308 | -0.0012685 | -0.039004
138 | 0.00011736 | 0.0008878 | -7.6714e-05 | 0.0022376 | -0.0012324 | -0.058363
139 | 0.0001549 | 0.00087676 | -4.9257e-05 | 0.0022611 | -0.0012294 | -0.060062
140 | 0.00011818 | 0.00087282 | -6.4528e-05 | 0.0022527 | -0.0012618 | -0.035563
141 | 0.00014844 | 0.00086786 | -4.4203e-05 | 0.0022397 | -0.0012234 | -0.037026
142 | 0.00010578 | 0.00085381 | -6.6021e-05 | 0.0022228 | -0.0012633 | -0.061856
143 | 0.00014705 | 0.0008542 | -5.1935e-05 | 0.0022227 | -0.0012214 | -0.043612
144 | 0.00016638 | 0.00082255 | -6.6864e-05 | 0.002232 | -0.0012431 | -0.049219
145 | 0.00014478 | 0.00084504 | -5.1947e-05 | 0.0022184 | -0.0012286 | -0.04132
146 | 0.00011984 | 0.00080969 | 6.7321e-06 | 0.0022151 | -0.0012855 | -0.036167
147 | 0.00013451 | 0.00082538 | -2.497e-05 | 0.0022665 | -0.0013066 | -0.068432
148 | 0.00018903 | 0.00086073 | -8.8378e-06 | 0.0023162 | -0.0012665 | -0.060258
149 | 0.00017361 | 0.00085583 | -9.8051e-06 | 0.0022761 | -0.0012466 | -0.046529
150 | 0.00018075 | 0.00086336 | -2.667e-06 | 0.0022649 | -0.0012208 | -0.027158
151 | 0.00022105 | 0.00086878 | 7.2472e-06 | 0.0022826 | -0.0011928 | -0.017568
152 | 0.00020835 | 0.00089334 | -1.5255e-05 | 0.0022962 | -0.0011945 | -0.029468
153 | 0.00017939 | 0.00092535 | 2.0836e-06 | 0.0021543 | -0.0010496 | -0.017757
154 | 5.2995e-05 | 0.0010351 | -5.2468e-06 | 0.0019059 | -0.00081786 | -0.035356
155 | -0.00010155 | 0.0010494 | -1.0088e-07 | 0.0016364 | -0.00068853 | -0.026126
156 | -0.00014449 | 0.0010804 | -2.7926e-05 | 0.0017144 | -0.0007785 | -0.024373
157 | -0.00010761 | 0.0011078 | -4.9799e-05 | 0.0019091 | -0.00090885 | -0.019342
158 | 1.5631e-06 | 0.0011576 | -2.5525e-05 | 0.0022091 | -0.0010499 | -0.051125
159 | 7.633e-06 | 0.001251 | -1.1056e-05 | 0.0023085 | -0.0010499 | 0.0015679
160 | 0.00010474 | 0.001264 | 1.1731e-06 | 0.0024281 | -0.0010594 | 0.0042044
161 | 0.00027611 | 0.0012852 | 4.1736e-05 | 0.0025286 | -0.00096727 | 0.041566
162 | 0.00027054 | 0.001338 | 4.7277e-05 | 0.0024961 | -0.00088754 | 0.045252
163 | 0.00020552 | 0.0014202 | 3.2643e-05 | 0.0024696 | -0.00084393 | 0.063506
164 | 0.00012616 | 0.0015203 | 6.2139e-05 | 0.0024228 | -0.00077636 | 0.11533
165 | 6.9132e-05 | 0.001716 | 5.7042e-05 | 0.0024276 | -0.00064245 | 0.093348
166 | 2.2686e-05 | 0.0018248 | 4.5623e-05 | 0.0024349 | -0.00058744 | 0.11909
167 | -1.9133e-06 | 0.0019259 | 5.8554e-05 | 0.0025053 | -0.00058139 | 0.113
168 | -8.2617e-06 | 0.0020186 | 4.6578e-05 | 0.0025651 | -0.00055469 | 0.16603
169 | -0.00010282 | 0.0021167 | 1.6749e-05 | 0.0026085 | -0.00059464 | 0.15596
170 | -9.1784e-05 | 0.0022134 | -5.778e-06 | 0.0027124 | -0.00059081 | 0.12578
171 | -0.0001091 | 0.0022954 | -3.4448e-06 | 0.0027662 | -0.00057995 | 0.08561
172 | -9.2378e-05 | 0.0023882 | -3.0476e-05 | 0.0028595 | -0.0005636 | 0.055036
173 | -5.9628e-05 | 0.002464 | -2.8028e-05 | 0.0029221 | -0.00051773 | 0.044664
174 | -6.89e-05 | 0.002565 | -3.4931e-05 | 0.0030075 | -0.00051141 | 0.053289
175 | -4.7033e-05 | 0.002669 | -1.2534e-05 | 0.0030688 | -0.00044685 | 0.067609
176 | -4.3576e-05 | 0.0027807 | -1.7945e-05 | 0.0031597 | -0.00042252 | 0.096603
177 | -6.7927e-05 | 0.0029177 | -2.163e-05 | 0.0032801 | -0.00043036 | 0.10037
178 | -6.3754e-05 | 0.0030279 | 2.7556e-05 | 0.0033758 | -0.00041174 | 0.15477
179 | -0.00011027 | 0.0031693 | 1.9664e-05 | 0.0034958 | -0.00043684 | 0.14567
180 | -0.00013934 | 0.0032861 | 3.612e-05 | 0.0036228 | -0.00047605 | 0.18298
181 | -0.00019313 | 0.0033969 | 8.7167e-06 | 0.0037485 | -0.00054471 | 0.17372
182 | -0.00024484 | 0.0034755 | 8.9836e-06 | 0.003838 | -0.00060729 | 0.16308
183 | -0.00028715 | 0.0035487 | -1.2726e-05 | 0.0039277 | -0.00066617 | 0.14905
184 | -0.00033191 | 0.0036425 | -1.4717e-05 | 0.0040472 | -0.00073661 | 0.14553
185 | -0.0003659 | 0.0036984 | -3.7223e-05 | 0.0041314 | -0.00079889 | 0.14911
186 | -0.00035376 | 0.0037492 | -5.378e-05 | 0.0041985 | -0.00080298 | 0.12771
187 | -0.00039012 | 0.0038456 | -6.6597e-05 | 0.0042931 | -0.00083759 | 0.1266
188 | -0.00037427 | 0.0039302 | -8.442e-05 | 0.0043879 | -0.00083197 | 0.060029
189 | -0.0004631 | 0.0040602 | -6.6279e-05 | 0.0044613 | -0.0008642 | 0.078242
190 | -0.00046868 | 0.0041566 | -6.3492e-05 | 0.0045782 | -0.00089024 | 0.028479
191 | -0.00051114 | 0.0043259 | -5.8805e-05 | 0.0047085 | -0.00089371 | 0.020331
192 | -0.00052226 | 0.0044933 | -2.4028e-05 | 0.0048876 | -0.00091659 | 0.030977
193 | -0.00064746 | 0.0046158 | -2.5876e-05 | 0.0049879 | -0.0010196 | 0.022871
194 | -0.00077313 | 0.0046815 | 1.4709e-05 | 0.0050446 | -0.0011363 | 0.012204
195 | -0.00086487 | 0.0048221 | -3.6019e-06 | 0.0051889 | -0.0012317 | 0.03011
196 | -0.0010032 | 0.004918 | 5.5989e-06 | 0.0053028 | -0.0013879 | 0.038878
197 | -0.0010615 | 0.0050389 | -5.5923e-05 | 0.0054368 | -0.0014594 | 0.02017
198 | -0.0012794 | 0.0051833 | -0.00012906 | 0.0055606 | -0.0016567 | -0.028949
199 | -0.001474 | 0.0053455 | -8.0276e-05 | 0.0057371 | -0.0018656 | 0.0060272
200 | -0.0015686 | 0.0054587 | -8.9805e-05 | 0.0058706 | -0.0019806 | -0.017594
201 | -0.0015998 | 0.0056663 | -7.8546e-05 | 0.0061053 | -0.0020388 | -0.029682
202 | -0.0016873 | 0.0058542 | -0.00010938 | 0.0062425 | -0.0020756 | -0.012863
203 | -0.0018116 | 0.0060532 | -9.7348e-05 | 0.0064226 | -0.002181 | 0.0036716
204 | -0.0019035 | 0.0061552 | -0.00011607 | 0.0064732 | -0.0022216 | 0.005031
205 | -0.0020286 | 0.0063175 | -7.4971e-05 | 0.0066237 | -0.0023347 | 0.022525
206 | -0.0020245 | 0.006409 | -4.1613e-05 | 0.0066981 | -0.0023136 | 0.061146
207 | -0.0020547 | 0.0064998 | -3.9397e-06 | 0.0067973 | -0.0023522 | 0.099332
208 | -0.0020878 | 0.0067545 | 1.7177e-05 | 0.0070384 | -0.0023717 | 0.078164
209 | -0.0020419 | 0.0069209 | 5.9032e-05 | 0.0072075 | -0.0023285 | 0.11847
210 | -0.001983 | 0.0070756 | 0.00010826 | 0.0073652 | -0.0022727 | 0.18994
211 | -0.0020273 | 0.0073448 | 7.47e-05 | 0.0076274 | -0.0023098 | 0.16862
212 | -0.0020413 | 0.0075523 | 8.1953e-05 | 0.0078534 | -0.0023425 | 0.16791
213 | -0.0021391 | 0.0078025 | 8.2788e-05 | 0.0080722 | -0.0024088 | 0.21087
214 | -0.0021634 | 0.0080102 | 0.00010552 | 0.0083074 | -0.0024607 | 0.26236
215 | -0.0021276 | 0.0081754 | 7.0534e-05 | 0.0084588 | -0.002411 | 0.2708
216 | -0.002114 | 0.0084027 | 0.00014252 | 0.0086559 | -0.0023672 | 0.30488
217 | -0.0021324 | 0.0084863 | 0.00019621 | 0.008734 | -0.0023802 | 0.346
218 | -0.0021294 | 0.0086965 | 0.00021074 | 0.0089497 | -0.0023825 | 0.36159
219 | -0.0021447 | 0.0088671 | 0.00019779 | 0.0091222 | -0.0023998 | 0.3298
220 | -0.0020988 | 0.0091882 | 0.00025534 | 0.0094419 | -0.0023526 | 0.27418
221 | -0.0021004 | 0.0093598 | 0.0002194 | 0.0096387 | -0.0023792 | 0.19963
222 | -0.0021477 | 0.0095264 | 0.00014535 | 0.0097622 | -0.0023835 | 0.1726
223 | -0.0022603 | 0.0096332 | 6.0599e-05 | 0.0098432 | -0.0024704 | 0.10598
224 | -0.0024413 | 0.0098293 | -3.5958e-05 | 0.010039 | -0.0026509 | 0.068881
225 | -0.0025243 | 0.010006 | -8.0081e-05 | 0.010213 | -0.0027314 | 0.083132
226 | -0.0025592 | 0.010203 | -0.00010681 | 0.010419 | -0.0027754 | 0.090909
227 | -0.0025962 | 0.01046 | -0.000137 | 0.010654 | -0.0027902 | 0.058129
228 | -0.0027413 | 0.010713 | -9.5817e-05 | 0.010917 | -0.0029445 | 0.052797
229 | -0.0028193 | 0.01101 | -7.485e-05 | 0.011207 | -0.0030162 | 0.04024
230 | -0.002829 | 0.011382 | -1.2268e-05 | 0.01159 | -0.0030371 | 0.0011117
231 | -0.0029298 | 0.011577 | -9.8919e-06 | 0.011785 | -0.0031378 | 0.016541
232 | -0.0030226 | 0.011803 | -5.3645e-06 | 0.012011 | -0.0032311 | 0.020303
233 | -0.0030208 | 0.011937 | -4.8073e-05 | 0.012117 | -0.0032006 | 0.020213
234 | -0.0031074 | 0.012144 | -2.432e-05 | 0.012329 | -0.0032922 | 0.032385
235 | -0.0031709 | 0.012365 | 3.5419e-06 | 0.012542 | -0.0033481 | 0.044925
236 | -0.0032843 | 0.012588 | 4.9386e-05 | 0.012764 | -0.00346 | 0.11081
237 | -0.0032826 | 0.012898 | 5.3767e-05 | 0.013056 | -0.0034405 | 0.14814
238 | -0.0033511 | 0.013114 | 3.0375e-05 | 0.013284 | -0.0035219 | 0.1782
239 | -0.0034141 | 0.01335 | 3.6188e-06 | 0.01351 | -0.0035737 | 0.12526
240 | -0.0034721 | 0.013514 | -4.6086e-05 | 0.013679 | -0.0036371 | 0.11232
241 | -0.0035913 | 0.013608 | -4.3886e-05 | 0.013781 | -0.0037646 | 0.039704
242 | -0.003676 | 0.013795 | -7.342e-05 | 0.013969 | -0.0038497 | 0.024328
243 | -0.0037936 | 0.013963 | -0.00015105 | 0.014137 | -0.0039678 | -0.020455
244 | -0.0039895 | 0.01421 | -8.2604e-05 | 0.01439 | -0.0041697 | -0.024179
245 | -0.0041825 | 0.014489 | -6.9502e-05 | 0.014647 | -0.0043411 | -0.027559
246 | -0.00435 | 0.014723 | 3.273e-05 | 0.014872 | -0.0044989 | 0.016177
247 | -0.0044242 | 0.015026 | 1.3772e-05 | 0.015184 | -0.0045819 | 0.014167
248 | -0.0045257 | 0.015263 | 6.5889e-05 | 0.015407 | -0.0046699 | 0.08285
249 | -0.0045981 | 0.015537 | 9.2487e-05 | 0.015693 | -0.0047541 | 0.083556
250 | -0.0046499 | 0.015784 | 3.2396e-05 | 0.015939 | -0.0048042 | 0.10984
251 | -0.0046533 | 0.016086 | -3.6667e-05 | 0.016253 | -0.0048207 | 0.087661
252 | -0.0047679 | 0.016336 | -8.9764e-05 | 0.016489 | -0.004921 | 0.098722
253 | -0.0048063 | 0.016603 | -0.00012537 | 0.016752 | -0.0049559 | 0.048944
254 | -0.0048672 | 0.016887 | -8.0367e-05 | 0.017025 | -0.0050054 | 0.01151
255 | -0.0049632 | 0.017131 | -5.9745e-05 | 0.017268 | -0.0050996 | 0.013929
256 | -0.0051384 | 0.01727 | -3.9033e-05 | 0.017412 | -0.0052802 | 0.057708
257 | -0.0051392 | 0.017536 | -0.00014209 | 0.0177 | -0.005303 | 0.0018348
258 | -0.005286 | 0.017729 | -4.7358e-05 | 0.017882 | -0.0054388 | -0.020114
259 | -0.0053214 | 0.018002 | -7.417e-05 | 0.018138 | -0.0054575 | 0.027942
260 | -0.0054344 | 0.018306 | -8.5072e-05 | 0.018456 | -0.0055837 | 0.040887
261 | -0.0055308 | 0.01865 | -7.6415e-05 | 0.018795 | -0.0056755 | 0.052665
262 | -0.0056174 | 0.018957 | -1.5138e-05 | 0.019101 | -0.0057606 | 0.12829
263 | -0.0056554 | 0.019229 | 6.0294e-05 | 0.019412 | -0.0058386 | 0.14379
264 | -0.0058399 | 0.01947 | 8.6587e-05 | 0.019616 | -0.0059861 | 0.17507
265 | -0.0059957 | 0.019642 | 0.00012275 | 0.019782 | -0.0061357 | 0.21797
266 | -0.0061598 | 0.019855 | 0.00013501 | 0.019994 | -0.0062984 | 0.20998
267 | -0.0062186 | 0.020112 | 6.5631e-05 | 0.020246 | -0.0063527 | 0.21073
268 | -0.0062374 | 0.020371 | 7.175e-05 | 0.020506 | -0.006372 | 0.21096
269 | -0.0063543 | 0.020637 | 4.9397e-05 | 0.020783 | -0.0065009 | 0.16853
270 | -0.0064199 | 0.020927 | 6.9431e-05 | 0.021066 | -0.0065587 | 0.19003
271 | -0.00657 | 0.021209 | 0.00012063 | 0.021343 | -0.0067035 | 0.18052
272 | -0.0066219 | 0.021489 | 0.0001768 | 0.021623 | -0.0067564 | 0.2521
273 | -0.0067079 | 0.021723 | 0.00019315 | 0.021854 | -0.0068395 | 0.19282
274 | -0.0067668 | 0.022041 | 0.00023008 | 0.022175 | -0.0069014 | 0.25818
275 | -0.0067996 | 0.02235 | 0.00025094 | 0.022497 | -0.0069463 | 0.26122
276 | -0.0068779 | 0.022648 | 0.00025653 | 0.022802 | -0.0070315 | 0.32848
277 | -0.0069206 | 0.02297 | 0.00020213 | 0.023134 | -0.0070841 | 0.27445
278 | -0.0070224 | 0.023273 | 0.00020652 | 0.02343 | -0.0071793 | 0.27476
279 | -0.0070921 | 0.023527 | 0.00022245 | 0.023676 | -0.0072408 | 0.34609
280 | -0.0071682 | 0.023777 | 0.00028716 | 0.023923 | -0.0073136 | 0.31228
281 | -0.0072166 | 0.023995 | 0.00033715 | 0.024129 | -0.0073505 | 0.32362
282 | -0.0072795 | 0.0243 | 0.00038985 | 0.02443 | -0.0074091 | 0.32124
283 | -0.0073634 | 0.024635 | 0.00036598 | 0.024762 | -0.0074896 | 0.35927
284 | -0.0074109 | 0.02499 | 0.00032738 | 0.025123 | -0.0075439 | 0.31652
285 | -0.0074937 | 0.025305 | 0.00032855 | 0.025435 | -0.0076244 | 0.2845
286 | -0.0075297 | 0.025586 | 0.00029694 | 0.025725 | -0.0076693 | 0.27837
287 | -0.0075218 | 0.025909 | 0.00023856 | 0.026058 | -0.0076712 | 0.275
288 | -0.0076056 | 0.026171 | 0.00023923 | 0.026329 | -0.0077638 | 0.24889
289 | -0.007711 | 0.026393 | 0.00024473 | 0.026545 | -0.0078623 | 0.20905
290 | -0.007767 | 0.026641 | 0.00026913 | 0.026796 | -0.0079219 | 0.23735
291 | -0.0078707 | 0.026976 | 0.00028178 | 0.027129 | -0.0080236 | 0.22779
292 | -0.0080059 | 0.027344 | 0.00026318 | 0.027492 | -0.0081534 | 0.22368
293 | -0.008037 | 0.027685 | 0.00027679 | 0.027826 | -0.0081781 | 0.23006
294 | -0.0080907 | 0.028017 | 0.00025819 | 0.028157 | -0.0082303 | 0.22324
295 | -0.0081265 | 0.028315 | 0.00024463 | 0.028462 | -0.0082742 | 0.18506
296 | -0.0082123 | 0.028593 | 0.00021993 | 0.028736 | -0.0083555 | 0.14313
297 | -0.008272 | 0.028876 | 0.00019016 | 0.029023 | -0.0084183 | 0.1539
298 | -0.0083788 | 0.029188 | 0.00023489 | 0.029328 | -0.008519 | 0.17571
299 | -0.0084646 | 0.029494 | 0.0002234 | 0.029634 | -0.0086037 | 0.17753
300 | -0.0085985 | 0.029879 | 0.00023352 | 0.030019 | -0.0087378 | 0.12684
301 | -0.008697 | 0.030119 | 0.00022478 | 0.030262 | -0.0088398 | 0.13406
302 | -0.0087572 | 0.030348 | 0.00021963 | 0.0305 | -0.0089102 | 0.12584
303 | -0.0088337 | 0.030562 | 0.00024097 | 0.030715 | -0.008987 | 0.1374
304 | -0.0089185 | 0.030831 | 0.00027974 | 0.030987 | -0.0090754 | 0.20173
305 | -0.0089386 | 0.031155 | 0.00022041 | 0.031318 | -0.0091015 | 0.18273
306 | -0.0090357 | 0.031508 | 0.00024309 | 0.031664 | -0.0091913 | 0.22874
307 | -0.009087 | 0.031875 | 0.00020683 | 0.032032 | -0.0092439 | 0.19044
308 | -0.0092001 | 0.032187 | 0.00021098 | 0.032332 | -0.0093451 | 0.18089
309 | -0.0092915 | 0.032506 | 0.000207 | 0.032644 | -0.0094292 | 0.18944
310 | -0.0094622 | 0.032702 | 0.00026331 | 0.032842 | -0.0096024 | 0.22476
311 | -0.0094796 | 0.033024 | 0.00022274 | 0.033171 | -0.0096264 | 0.23792
312 | -0.009687 | 0.033262 | 0.00028273 | 0.033407 | -0.0098317 | 0.19301
313 | -0.0097721 | 0.033581 | 0.00032782 | 0.033721 | -0.0099124 | 0.22703
314 | -0.0098025 | 0.033929 | 0.00034339 | 0.034071 | -0.0099447 | 0.22498
315 | -0.0098395 | 0.034255 | 0.00035808 | 0.034399 | -0.0099833 | 0.28765
316 | -0.0099008 | 0.034546 | 0.00033626 | 0.034681 | -0.010036 | 0.30045
317 | -0.0099813 | 0.034784 | 0.00035461 | 0.034918 | -0.010116 | 0.37645
318 | -0.010001 | 0.035034 | 0.00044634 | 0.035178 | -0.010145 | 0.40344
319 | -0.010015 | 0.035391 | 0.00042556 | 0.035542 | -0.010167 | 0.40014
320 | -0.01009 | 0.035756 | 0.00043904 | 0.035912 | -0.010246 | 0.36146
321 | -0.010198 | 0.03615 | 0.00047957 | 0.036317 | -0.010365 | 0.35463
322 | -0.010356 | 0.036529 | 0.00051219 | 0.036695 | -0.010522 | 0.3563
323 | -0.010528 | 0.036866 | 0.00050054 | 0.037021 | -0.010683 | 0.37018
324 | -0.010533 | 0.03708 | 0.00051607 | 0.037251 | -0.010704 | 0.39273
325 | -0.010707 | 0.037405 | 0.00047554 | 0.037566 | -0.010867 | 0.39522
326 | -0.010906 | 0.037657 | 0.00047218 | 0.037821 | -0.01107 | 0.37008
327 | -0.010929 | 0.037986 | 0.00051397 | 0.038178 | -0.011121 | 0.3678
328 | -0.011036 | 0.038371 | 0.000514 | 0.038539 | -0.011204 | 0.3756
329 | -0.011143 | 0.038745 | 0.00056834 | 0.038914 | -0.011311 | 0.4009
330 | -0.011226 | 0.03908 | 0.00056227 | 0.03925 | -0.011396 | 0.42792
331 | -0.011288 | 0.039444 | 0.0005816 | 0.03961 | -0.011454 | 0.43552
332 | -0.011438 | 0.039677 | 0.00060553 | 0.03983 | -0.011591 | 0.43975
333 | -0.011544 | 0.039978 | 0.00057465 | 0.040132 | -0.011698 | 0.37755
334 | -0.011624 | 0.040307 | 0.00058069 | 0.040469 | -0.011786 | 0.36529
335 | -0.011754 | 0.04056 | 0.00055678 | 0.040721 | -0.011915 | 0.35154
336 | -0.011888 | 0.040871 | 0.00056753 | 0.041025 | -0.012042 | 0.3599
337 | -0.011991 | 0.041195 | 0.00057003 | 0.041347 | -0.012143 | 0.36754
338 | -0.012045 | 0.041458 | 0.00059065 | 0.041605 | -0.012192 | 0.37317
339 | -0.012146 | 0.04176 | 0.00063279 | 0.041909 | -0.012295 | 0.38207
340 | -0.012255 | 0.042023 | 0.00063679 | 0.042174 | -0.012406 | 0.39022
341 | -0.012338 | 0.042322 | 0.00062994 | 0.042473 | -0.012489 | 0.43723
342 | -0.012408 | 0.042639 | 0.00068302 | 0.042798 | -0.012568 | 0.44457
343 | -0.012489 | 0.042924 | 0.0007336 | 0.043083 | -0.012649 | 0.4662
344 | -0.012521 | 0.043246 | 0.00076668 | 0.043405 | -0.01268 | 0.47563
345 | -0.012582 | 0.043608 | 0.00071323 | 0.043763 | -0.012737 | 0.44833
346 | -0.012625 | 0.043908 | 0.00069497 | 0.044062 | -0.01278 | 0.42445
347 | -0.012743 | 0.044238 | 0.00071031 | 0.044394 | -0.012898 | 0.40847
348 | -0.012825 | 0.044501 | 0.0007291 | 0.044662 | -0.012986 | 0.43071
349 | -0.012887 | 0.044789 | 0.00069803 | 0.044953 | -0.013051 | 0.3605
350 | -0.013064 | 0.045077 | 0.00069368 | 0.045239 | -0.013226 | 0.38683
351 | -0.013319 | 0.045374 | 0.00064252 | 0.045538 | -0.013483 | 0.32032
352 | -0.013435 | 0.045739 | 0.00065968 | 0.045906 | -0.013602 | 0.34485
353 | -0.013594 | 0.046029 | 0.0006601 | 0.046194 | -0.013759 | 0.35314
354 | -0.013688 | 0.046362 | 0.00067337 | 0.046526 | -0.013853 | 0.35921
355 | -0.01378 | 0.046665 | 0.00071692 | 0.046827 | -0.013943 | 0.39267
356 | -0.013864 | 0.047011 | 0.00076242 | 0.047184 | -0.014037 | 0.41476
357 | -0.013954 | 0.047381 | 0.0008154 | 0.04755 | -0.014124 | 0.41592
358 | -0.013988 | 0.04775 | 0.00083211 | 0.047922 | -0.01416 | 0.43619
359 | -0.014052 | 0.04813 | 0.00086619 | 0.048298 | -0.01422 | 0.46433
360 | -0.014063 | 0.048439 | 0.00088496 | 0.048602 | -0.014226 | 0.48438
361 | -0.014078 | 0.048743 | 0.0008761 | 0.04891 | -0.014245 | 0.48324
362 | -0.01411 | 0.049049 | 0.00085634 | 0.049216 | -0.014277 | 0.49329
363 | -0.014175 | 0.0493 | 0.00082635 | 0.049465 | -0.014341 | 0.42495
364 | -0.014188 | 0.049577 | 0.00081952 | 0.049747 | -0.014358 | 0.43314
365 | -0.014209 | 0.049757 | 0.0008523 | 0.049936 | -0.014388 | 0.41784
366 | -0.014271 | 0.050128 | 0.00080508 | 0.050309 | -0.014453 | 0.41818
367 | -0.014339 | 0.050577 | 0.00084867 | 0.050761 | -0.014524 | 0.43566
368 | -0.014356 | 0.050876 | 0.00082603 | 0.051055 | -0.014535 | 0.44628
369 | -0.014454 | 0.051286 | 0.00079438 | 0.05144 | -0.014609 | 0.45282
370 | -0.014322 | 0.051597 | 0.00083454 | 0.051764 | -0.014488 | 0.43148
371 | -0.014432 | 0.051897 | 0.00081861 | 0.052046 | -0.014581 | 0.47629
372 | -0.014384 | 0.052285 | 0.00089439 | 0.052458 | -0.014557 | 0.49026
373 | -0.014476 | 0.05262 | 0.00086762 | 0.052777 | -0.014633 | 0.50991
374 | -0.014495 | 0.052989 | 0.00089282 | 0.053143 | -0.014649 | 0.51809
375 | -0.014518 | 0.053297 | 0.00092705 | 0.053451 | -0.014672 | 0.56542
376 | -0.014507 | 0.053553 | 0.00098669 | 0.053709 | -0.014663 | 0.54593
377 | -0.014614 | 0.05391 | 0.00099004 | 0.054066 | -0.01477 | 0.55825
378 | -0.014724 | 0.054203 | 0.00092513 | 0.054363 | -0.014884 | 0.50665
379 | -0.014859 | 0.054591 | 0.00092506 | 0.054757 | -0.015024 | 0.46837
380 | -0.014851 | 0.054969 | 0.00090141 | 0.055136 | -0.015018 | 0.46714
381 | -0.015074 | 0.055307 | 0.00092443 | 0.055472 | -0.015239 | 0.50077
382 | -0.015027 | 0.05566 | 0.0010352 | 0.05583 | -0.015197 | 0.56597
383 | -0.015083 | 0.055959 | 0.0010644 | 0.056132 | -0.015256 | 0.58643
384 | -0.015166 | 0.056273 | 0.001102 | 0.056443 | -0.015336 | 0.59636
385 | -0.015284 | 0.056541 | 0.0011895 | 0.056709 | -0.015452 | 0.63223
386 | -0.015348 | 0.056854 | 0.0011978 | 0.057018 | -0.015512 | 0.60285
387 | -0.015452 | 0.057112 | 0.0011793 | 0.057279 | -0.01562 | 0.64409
388 | -0.015558 | 0.057416 | 0.0011991 | 0.057586 | -0.015727 | 0.65399
389 | -0.015678 | 0.057821 | 0.0012117 | 0.05799 | -0.015847 | 0.63591
390 | -0.015735 | 0.058235 | 0.0012379 | 0.058408 | -0.015909 | 0.66011
391 | -0.015881 | 0.058525 | 0.0012232 | 0.058701 | -0.016057 | 0.65283
392 | -0.016005 | 0.059042 | 0.001328 | 0.059216 | -0.01618 | 0.7025
393 | -0.016052 | 0.059415 | 0.0013768 | 0.059594 | -0.016231 | 0.73833
394 | -0.016145 | 0.059664 | 0.0013767 | 0.059843 | -0.016324 | 0.73742
395 | -0.016102 | 0.059924 | 0.0014798 | 0.060105 | -0.016283 | 0.75678
396 | -0.016254 | 0.060417 | 0.0014341 | 0.0606 | -0.016438 | 0.73907
397 | -0.016352 | 0.060722 | 0.0013879 | 0.060903 | -0.016534 | 0.70241
398 | -0.016252 | 0.060739 | 0.0013805 | 0.06092 | -0.016433 | 0.69101
399 | -0.016342 | 0.060929 | 0.0014141 | 0.061108 | -0.016521 | 0.72966
400 | -0.016419 | 0.06117 | 0.0014113 | 0.061354 | -0.016603 | 0.72389
401 | -0.016564 | 0.061513 | 0.0013947 | 0.061701 | -0.016752 | 0.69837
402 | -0.016625 | 0.061898 | 0.0014354 | 0.062082 | -0.016809 | 0.71555
403 | -0.016558 | 0.062234 | 0.0014217 | 0.06243 | -0.016754 | 0.67972
404 | -0.016684 | 0.062527 | 0.0013473 | 0.062719 | -0.016876 | 0.67988
405 | -0.01661 | 0.0628 | 0.0014283 | 0.062986 | -0.016797 | 0.73156
406 | -0.016697 | 0.063263 | 0.0014035 | 0.063447 | -0.016882 | 0.71974
407 | -0.016958 | 0.063677 | 0.0014454 | 0.063855 | -0.017136 | 0.76684
408 | -0.017063 | 0.063826 | 0.0014226 | 0.064014 | -0.01725 | 0.75657
409 | -0.016854 | 0.064014 | 0.0014498 | 0.064202 | -0.017042 | 0.75882
410 | -0.016989 | 0.06427 | 0.0015563 | 0.06446 | -0.017179 | 0.79148
411 | -0.017018 | 0.064545 | 0.0015395 | 0.064734 | -0.017207 | 0.77057
412 | -0.016918 | 0.064672 | 0.0014451 | 0.064864 | -0.017109 | 0.74315
413 | -0.017002 | 0.064888 | 0.0014206 | 0.065076 | -0.017191 | 0.72584
414 | -0.016812 | 0.064474 | 0.0013842 | 0.064668 | -0.017006 | 0.70107
415 | -0.016763 | 0.065131 | 0.0013647 | 0.065329 | -0.016961 | 0.70124
416 | -0.016592 | 0.065065 | 0.0014308 | 0.065269 | -0.016795 | 0.69783
417 | -0.016438 | 0.064977 | 0.0014401 | 0.065182 | -0.016643 | 0.66853
418 | -0.016561 | 0.065242 | 0.0014149 | 0.065444 | -0.016763 | 0.65141
419 | -0.016658 | 0.065439 | 0.0014025 | 0.065642 | -0.01686 | 0.65055
420 | -0.016609 | 0.065926 | 0.0013604 | 0.066123 | -0.016806 | 0.66148
421 | -0.016466 | 0.066127 | 0.0013834 | 0.066326 | -0.016665 | 0.63774
422 | -0.016233 | 0.065845 | 0.0013956 | 0.066046 | -0.016434 | 0.62515
423 | -0.01629 | 0.066169 | 0.0012798 | 0.066374 | -0.016495 | 0.6053
424 | -0.016407 | 0.066704 | 0.0012199 | 0.066903 | -0.016606 | 0.60669
425 | -0.016355 | 0.066323 | 0.0013041 | 0.066528 | -0.01656 | 0.61745
426 | -0.016407 | 0.066446 | 0.0014333 | 0.066652 | -0.016613 | 0.62569
427 | -0.016592 | 0.067045 | 0.0013907 | 0.067256 | -0.016803 | 0.61674
428 | -0.016643 | 0.06749 | 0.0013555 | 0.067688 | -0.016841 | 0.6244
429 | -0.016293 | 0.066835 | 0.001372 | 0.067045 | -0.016503 | 0.59682
430 | -0.01569 | 0.065683 | 0.001341 | 0.0659 | -0.015907 | 0.55111
431 | -0.015769 | 0.065585 | 0.0013907 | 0.065802 | -0.015985 | 0.57998
432 | -0.015702 | 0.065392 | 0.0014453 | 0.065614 | -0.015924 | 0.58944
433 | -0.015834 | 0.065511 | 0.0013153 | 0.065721 | -0.016044 | 0.54301
434 | -0.015971 | 0.065914 | 0.0014015 | 0.066126 | -0.016183 | 0.55816
435 | -0.015764 | 0.065678 | 0.0013977 | 0.065901 | -0.015988 | 0.60465
436 | -0.015676 | 0.065697 | 0.0014609 | 0.065919 | -0.015898 | 0.58406
437 | -0.015729 | 0.065106 | 0.0015104 | 0.065331 | -0.015955 | 0.62946
438 | -0.01574 | 0.064943 | 0.0014493 | 0.065162 | -0.015959 | 0.63294
439 | -0.015896 | 0.064823 | 0.0013474 | 0.065038 | -0.016112 | 0.57771
440 | -0.015737 | 0.064745 | 0.0013038 | 0.064956 | -0.015948 | 0.58949
441 | -0.015706 | 0.064606 | 0.0012752 | 0.064827 | -0.015927 | 0.56863
442 | -0.015755 | 0.064928 | 0.0012349 | 0.065153 | -0.01598 | 0.55783
443 | -0.015766 | 0.065273 | 0.0012626 | 0.065503 | -0.015997 | 0.58193
444 | -0.015607 | 0.065333 | 0.0013049 | 0.065566 | -0.01584 | 0.57366
445 | -0.015869 | 0.065073 | 0.0012441 | 0.065294 | -0.01609 | 0.5267
446 | -0.01577 | 0.065228 | 0.0012026 | 0.065431 | -0.015974 | 0.49754
447 | -0.015785 | 0.065559 | 0.0011889 | 0.065771 | -0.015997 | 0.52292
448 | -0.015711 | 0.065639 | 0.0013713 | 0.065856 | -0.015929 | 0.50919
449 | -0.015757 | 0.06621 | 0.0013429 | 0.066423 | -0.01597 | 0.5555
450 | -0.015724 | 0.06628 | 0.0014331 | 0.066501 | -0.015945 | 0.55122
451 | -0.015861 | 0.065153 | 0.0015795 | 0.065393 | -0.016101 | 0.53923
452 | -0.015918 | 0.065859 | 0.00148 | 0.066083 | -0.016142 | 0.53086
453 | -0.015774 | 0.065478 | 0.0013903 | 0.065697 | -0.015993 | 0.51851
454 | -0.015842 | 0.065342 | 0.001526 | 0.065569 | -0.016068 | 0.49409
455 | -0.015605 | 0.065327 | 0.0015075 | 0.065552 | -0.01583 | 0.49017
456 | -0.01572 | 0.065655 | 0.0014945 | 0.065879 | -0.015944 | 0.48516
457 | -0.015876 | 0.066227 | 0.001426 | 0.066456 | -0.016105 | 0.49135
458 | -0.015802 | 0.066027 | 0.0012553 | 0.066262 | -0.016037 | 0.48109
459 | -0.015533 | 0.06491 | 0.0011905 | 0.065138 | -0.015762 | 0.46283
460 | -0.014937 | 0.062622 | 0.0013938 | 0.062862 | -0.015177 | 0.49356
461 | -0.014856 | 0.062673 | 0.0013989 | 0.062911 | -0.015094 | 0.50292
462 | -0.014939 | 0.062823 | 0.001292 | 0.063057 | -0.015173 | 0.44646
463 | -0.014967 | 0.061049 | 0.0010505 | 0.061242 | -0.015161 | 0.47887
464 | -0.015156 | 0.061185 | 0.0011823 | 0.061395 | -0.015366 | 0.43305
465 | -0.015023 | 0.061266 | 0.0010476 | 0.061463 | -0.01522 | 0.44939
466 | -0.015119 | 0.060938 | 0.0010188 | 0.06114 | -0.015321 | 0.45356
467 | -0.015054 | 0.061151 | 0.001171 | 0.06137 | -0.015273 | 0.44793
468 | -0.015001 | 0.060826 | 0.0011753 | 0.061023 | -0.015199 | 0.50501
469 | -0.01493 | 0.060925 | 0.0010412 | 0.061134 | -0.015139 | 0.46209
470 | -0.014975 | 0.060713 | 0.0011524 | 0.060931 | -0.015192 | 0.45933
471 | -0.015049 | 0.061268 | 0.0012453 | 0.061481 | -0.015263 | 0.42767
472 | -0.015009 | 0.061261 | 0.0010743 | 0.061459 | -0.015207 | 0.40988
473 | -0.015077 | 0.06169 | 0.0011333 | 0.061902 | -0.01529 | 0.43713
474 | -0.015018 | 0.061555 | 0.0011326 | 0.061761 | -0.015224 | 0.4145
475 | -0.015037 | 0.06156 | 0.0010839 | 0.061766 | -0.015243 | 0.42954
476 | -0.014859 | 0.060746 | 0.001039 | 0.060967 | -0.01508 | 0.3976
477 | -0.015082 | 0.060641 | 0.0011361 | 0.060864 | -0.015305 | 0.49375
478 | -0.015012 | 0.060847 | 0.0011291 | 0.061074 | -0.015239 | 0.48411
479 | -0.015017 | 0.060983 | 0.001056 | 0.061204 | -0.015237 | 0.42933
480 | -0.014941 | 0.060914 | 0.0010594 | 0.061122 | -0.015149 | 0.45465
481 | -0.015028 | 0.061362 | 0.0011565 | 0.06158 | -0.015246 | 0.48582
482 | -0.015099 | 0.061467 | 0.0012167 | 0.061685 | -0.015316 | 0.50695
483 | -0.015054 | 0.061427 | 0.0011905 | 0.061644 | -0.015272 | 0.51842
484 | -0.015107 | 0.061445 | 0.0011684 | 0.061666 | -0.015328 | 0.52313
485 | -0.014988 | 0.061506 | 0.0011127 | 0.061721 | -0.015203 | 0.48223
486 | -0.015112 | 0.061271 | 0.0010635 | 0.061472 | -0.015313 | 0.42784
487 | -0.015165 | 0.059695 | 0.00086478 | 0.059915 | -0.015385 | 0.42747
488 | -0.01468 | 0.059997 | 0.00087041 | 0.0602 | -0.014883 | 0.38566
489 | -0.01472 | 0.060426 | 0.00088958 | 0.060628 | -0.014922 | 0.43168
490 | -0.014639 | 0.060736 | 0.0010153 | 0.060948 | -0.01485 | 0.42388
491 | -0.014726 | 0.06061 | 0.00089131 | 0.060823 | -0.014939 | 0.40415
492 | -0.014639 | 0.060672 | 0.00087231 | 0.060886 | -0.014853 | 0.39009
493 | -0.015045 | 0.060122 | 0.00086909 | 0.060328 | -0.015251 | 0.4016
494 | -0.014882 | 0.059424 | 0.0010329 | 0.059625 | -0.015083 | 0.47015
495 | -0.014861 | 0.059212 | 0.0011481 | 0.059402 | -0.015051 | 0.50343
496 | -0.014864 | 0.060024 | 0.00096587 | 0.060237 | -0.015077 | 0.46307
497 | -0.014692 | 0.059923 | 0.0010773 | 0.06014 | -0.01491 | 0.49731
498 | -0.014488 | 0.059689 | 0.0010277 | 0.059909 | -0.014708 | 0.47669
499 | -0.01477 | 0.060003 | 0.00094195 | 0.060229 | -0.014996 | 0.42419
500 | -0.014588 | 0.059949 | 0.00081897 | 0.060172 | -0.014811 | 0.36593
501 | -0.014624 | 0.059974 | 0.00084863 | 0.060198 | -0.014848 | 0.38559
502 | -0.014477 | 0.060287 | 0.00098186 | 0.060499 | -0.01469 | 0.41993
503 | -0.014578 | 0.060174 | 0.00096062 | 0.0604 | -0.014804 | 0.4187
504 | -0.014708 | 0.059865 | 0.001084 | 0.060096 | -0.014939 | 0.44424
505 | -0.014432 | 0.059844 | 0.0010153 | 0.060073 | -0.01466 | 0.44833
506 | -0.014381 | 0.059817 | 0.00097046 | 0.060049 | -0.014613 | 0.44647
507 | -0.014361 | 0.059898 | 0.00088923 | 0.060127 | -0.01459 | 0.43108
508 | -0.014385 | 0.059783 | 0.00096439 | 0.060006 | -0.014608 | 0.49523
509 | -0.014504 | 0.059974 | 0.00099814 | 0.060205 | -0.014735 | 0.48757
510 | -0.014558 | 0.059957 | 0.0010461 | 0.060186 | -0.014787 | 0.45127
511 | -0.014424 | 0.059882 | 0.0010417 | 0.060116 | -0.014658 | 0.49224
512 | -0.014541 | 0.059932 | 0.001006 | 0.060172 | -0.014781 | 0.46729
513 | -0.014455 | 0.059843 | 0.00094147 | 0.06008 | -0.014691 | 0.46038
514 | -0.014505 | 0.06015 | 0.0010659 | 0.060377 | -0.014731 | 0.45621
515 | -0.014529 | 0.060121 | 0.0010496 | 0.060354 | -0.014762 | 0.507
516 | -0.014579 | 0.060118 | 0.0010632 | 0.060341 | -0.014802 | 0.52334
517 | -0.014634 | 0.060064 | 0.0010935 | 0.060303 | -0.014873 | 0.52859
518 | -0.014632 | 0.059921 | 0.0011226 | 0.060164 | -0.014874 | 0.53068
519 | -0.014633 | 0.059706 | 0.0010819 | 0.05995 | -0.014877 | 0.54613
520 | -0.014573 | 0.059775 | 0.0010776 | 0.060012 | -0.014811 | 0.51467
521 | -0.014661 | 0.059933 | 0.0010898 | 0.060164 | -0.014892 | 0.50718
522 | -0.014648 | 0.060159 | 0.0010939 | 0.060386 | -0.014875 | 0.52187
523 | -0.014646 | 0.060247 | 0.0010773 | 0.060474 | -0.014872 | 0.49887
524 | -0.014588 | 0.060179 | 0.0010914 | 0.060407 | -0.014816 | 0.50266
525 | -0.014634 | 0.060315 | 0.0010768 | 0.060546 | -0.014865 | 0.49628
526 | -0.014597 | 0.059908 | 0.0010045 | 0.060148 | -0.014837 | 0.48272
527 | -0.014581 | 0.060041 | 0.0010456 | 0.06027 | -0.01481 | 0.46564
528 | -0.014611 | 0.060001 | 0.0010349 | 0.06023 | -0.01484 | 0.51451
529 | -0.014539 | 0.059966 | 0.00099047 | 0.0602 | -0.014773 | 0.45149
530 | -0.014569 | 0.06039 | 0.00099694 | 0.060613 | -0.014792 | 0.44949
531 | -0.014491 | 0.059849 | 0.0010128 | 0.060082 | -0.014724 | 0.46093
532 | -0.014576 | 0.060084 | 0.0011112 | 0.060311 | -0.014804 | 0.45065
533 | -0.014551 | 0.059901 | 0.0010172 | 0.060136 | -0.014786 | 0.44859
534 | -0.01453 | 0.059997 | 0.0010186 | 0.060221 | -0.014754 | 0.41561
535 | -0.014499 | 0.060069 | 0.0010234 | 0.060294 | -0.014724 | 0.45137
536 | -0.014472 | 0.060086 | 0.0010127 | 0.060311 | -0.014698 | 0.44777
537 | -0.014304 | 0.060011 | 0.0010566 | 0.060235 | -0.014527 | 0.44406
538 | -0.014365 | 0.059903 | 0.0011197 | 0.060127 | -0.014589 | 0.45978
539 | -0.01429 | 0.059953 | 0.0010618 | 0.06018 | -0.014517 | 0.4283
540 | -0.014317 | 0.059907 | 0.0010806 | 0.060136 | -0.014546 | 0.41508
541 | -0.014461 | 0.059889 | 0.00096959 | 0.060115 | -0.014687 | 0.39886
542 | -0.013995 | 0.059872 | 0.0010274 | 0.060094 | -0.014217 | 0.40936
543 | -0.01417 | 0.059825 | 0.00095601 | 0.060045 | -0.01439 | 0.40077
544 | -0.014032 | 0.059816 | 0.00097562 | 0.060035 | -0.014251 | 0.37298
545 | -0.014069 | 0.059844 | 0.00096522 | 0.060066 | -0.014292 | 0.34816
546 | -0.01411 | 0.059762 | 0.00088498 | 0.059987 | -0.014335 | 0.33325
547 | -0.014038 | 0.059845 | 0.00087016 | 0.060064 | -0.014257 | 0.30157
548 | -0.01417 | 0.059949 | 0.00088334 | 0.060163 | -0.014384 | 0.30626
549 | -0.01384 | 0.059789 | 0.00084583 | 0.060004 | -0.014055 | 0.29163
550 | -0.013988 | 0.059969 | 0.00087486 | 0.060177 | -0.014196 | 0.28475
551 | -0.013966 | 0.059681 | 0.00087879 | 0.059902 | -0.014188 | 0.27369
552 | -0.014091 | 0.059849 | 0.00089758 | 0.060063 | -0.014306 | 0.25489
553 | -0.014093 | 0.05988 | 0.00095837 | 0.060098 | -0.014311 | 0.29273
554 | -0.014054 | 0.059738 | 0.0009805 | 0.059956 | -0.014271 | 0.35045
555 | -0.014198 | 0.059652 | 0.0010419 | 0.059868 | -0.014415 | 0.37897
556 | -0.014297 | 0.059558 | 0.0011141 | 0.059775 | -0.014514 | 0.42986
557 | -0.014285 | 0.059317 | 0.0011286 | 0.059538 | -0.014505 | 0.46635
558 | -0.014413 | 0.059217 | 0.0013034 | 0.059457 | -0.014652 | 0.52521
559 | -0.014495 | 0.059268 | 0.0013805 | 0.059515 | -0.014742 | 0.56535
560 | -0.014467 | 0.059439 | 0.001421 | 0.05968 | -0.014709 | 0.5828
561 | -0.014516 | 0.059474 | 0.0014297 | 0.059712 | -0.014755 | 0.59484
562 | -0.014551 | 0.059595 | 0.0014383 | 0.059831 | -0.014787 | 0.59214
563 | -0.014478 | 0.059528 | 0.001487 | 0.059766 | -0.014716 | 0.60717
564 | -0.014446 | 0.059439 | 0.0015392 | 0.05968 | -0.014687 | 0.6355
565 | -0.014508 | 0.059185 | 0.0015126 | 0.059423 | -0.014746 | 0.6263
566 | -0.014518 | 0.059177 | 0.0015855 | 0.059427 | -0.014768 | 0.66799
567 | -0.014507 | 0.059169 | 0.0015822 | 0.059419 | -0.014756 | 0.67575
568 | -0.014456 | 0.058936 | 0.0015509 | 0.059183 | -0.014703 | 0.70105
569 | -0.014458 | 0.058904 | 0.0015915 | 0.059157 | -0.01471 | 0.7016
570 | -0.014407 | 0.059091 | 0.0015967 | 0.059339 | -0.014655 | 0.66759
571 | -0.014357 | 0.059168 | 0.0016187 | 0.059416 | -0.014605 | 0.69142
572 | -0.014443 | 0.058926 | 0.0015543 | 0.059176 | -0.014693 | 0.69858
573 | -0.014439 | 0.058847 | 0.0015647 | 0.059104 | -0.014695 | 0.7113
574 | -0.014403 | 0.059045 | 0.0015638 | 0.059297 | -0.014655 | 0.70339
575 | -0.01433 | 0.058927 | 0.001542 | 0.059172 | -0.014575 | 0.71183
576 | -0.014185 | 0.058486 | 0.0014918 | 0.058736 | -0.014434 | 0.6877
577 | -0.014301 | 0.05836 | 0.0015123 | 0.058612 | -0.014554 | 0.70551
578 | -0.014178 | 0.058851 | 0.0014193 | 0.059084 | -0.014411 | 0.64992
579 | -0.014238 | 0.058331 | 0.0013619 | 0.05857 | -0.014478 | 0.66592
580 | -0.014134 | 0.058194 | 0.0013249 | 0.05843 | -0.01437 | 0.68467
581 | -0.014132 | 0.057859 | 0.0012767 | 0.05808 | -0.014354 | 0.64397
582 | -0.014323 | 0.056951 | 0.0012763 | 0.057168 | -0.014541 | 0.63691
583 | -0.013958 | 0.056351 | 0.0012156 | 0.056567 | -0.014174 | 0.55503
584 | -0.013504 | 0.056326 | 0.0013388 | 0.056534 | -0.013712 | 0.68075
585 | -0.013257 | 0.05493 | 0.0013874 | 0.05517 | -0.013497 | 0.71583
586 | -0.013518 | 0.054684 | 0.001369 | 0.054907 | -0.01374 | 0.69215
587 | -0.013427 | 0.054956 | 0.0014067 | 0.055176 | -0.013647 | 0.68067
588 | -0.013336 | 0.054935 | 0.0014547 | 0.055174 | -0.013574 | 0.6908
589 | -0.01317 | 0.055086 | 0.0011327 | 0.055349 | -0.013434 | 0.68733
590 | -0.012736 | 0.05394 | 0.0011955 | 0.054154 | -0.012949 | 0.74794
591 | -0.013059 | 0.054471 | 0.0012846 | 0.054691 | -0.013278 | 0.61994
592 | -0.012641 | 0.054066 | 0.001458 | 0.054296 | -0.012871 | 0.67745
593 | -0.012639 | 0.05377 | 0.0012536 | 0.054005 | -0.012875 | 0.6018
594 | -0.012529 | 0.052174 | 0.0010319 | 0.052395 | -0.01275 | 0.54713
595 | -0.012084 | 0.051946 | 0.0011236 | 0.052163 | -0.012301 | 0.60965
596 | -0.012368 | 0.052177 | 0.00099426 | 0.052381 | -0.012572 | 0.50253
597 | -0.012486 | 0.053018 | 0.0012089 | 0.053261 | -0.012729 | 0.4977
598 | -0.012626 | 0.05315 | 0.0011851 | 0.053382 | -0.012858 | 0.50176
599 | -0.012355 | 0.05263 | 0.0010887 | 0.052845 | -0.01257 | 0.50376
600 | -0.012485 | 0.052967 | 0.0010812 | 0.053197 | -0.012715 | 0.48913
601 | -0.011866 | 0.048373 | 0.0011674 | 0.048645 | -0.012137 | 0.39553
602 | -0.011297 | 0.044017 | 0.0013634 | 0.044194 | -0.011475 | 0.58826
603 | -0.011219 | 0.043888 | 0.0012698 | 0.044072 | -0.011403 | 0.51375

## Correlation_donnees
Indice image | exx [1] - Lagrange | eyy [1] - Lagrange | exy [1] - Lagrange | Critère déformation | Temps (s) | Temps / début déformation (s) | exx [1] - Lagrange moyenne mobile | eyy [1] - Lagrange moyenne mobile | exy [1] - Lagrange moyenne mobile | E0
0 | 4.8426e-17 | 6.4251e-17 | -1.602e-18 | NULLE | 0 | -0.256 | 4.8426e-17 | 6.4251e-17 | -1.602e-18 | ?L/L0 [1] | ?L [pixel] | L1 [pixel] | L0 [pixel]
1 | 1.7705e-05 | 1.3909e-05 | -2.3864e-05 | NULLE | 0.004 | -0.252 | 1.7705e-05 | 1.3909e-05 | -2.3864e-05 | 0 | 0 | 407.519 | 407.519
2 | -2.9866e-05 | 2.3937e-05 | -2.2006e-05 | NULLE | 0.008 | -0.248 | -2.9866e-05 | 2.3937e-05 | -2.2006e-05 | -1.6203e-06 | -0.0006603 | 407.518 | 407.519
3 | -4.8335e-05 | 2.9524e-05 | -2.6938e-05 | NULLE | 0.012 | -0.244 | -4.8335e-05 | 2.9524e-05 | -2.6938e-05 | 2.8353e-06 | 0.0011554 | 407.52 | 407.519
4 | -2.902e-05 | 2.0371e-05 | -1.1323e-05 | NULLE | 0.016 | -0.24 | -2.902e-05 | 2.0371e-05 | -1.1323e-05 | 1.0645e-05 | 0.0043382 | 407.523 | 407.519
5 | -5.0815e-05 | 7.245e-06 | -1.7757e-05 | NULLE | 0.02 | -0.236 | -5.0815e-05 | 7.245e-06 | -1.7757e-05 | 5.5794e-06 | 0.0022737 | 407.521 | 407.519
6 | -7.4327e-05 | 3.9537e-06 | 1.2668e-05 | NULLE | 0.024 | -0.232 | -7.4327e-05 | 3.9537e-06 | 1.2668e-05 | 8.6846e-06 | 0.0035391 | 407.522 | 407.519
7 | -9.4484e-05 | 1.0613e-05 | -7.2571e-08 | NULLE | 0.028 | -0.228 | -9.4484e-05 | 1.0613e-05 | -7.2571e-08 | -2.3851e-06 | -0.00097196 | 407.518 | 407.519
8 | -0.00012333 | 8.6264e-06 | 3.4049e-06 | NULLE | 0.032 | -0.224 | -0.00012333 | 8.6264e-06 | 3.4049e-06 | -1.3524e-05 | -0.0055113 | 407.513 | 407.519
9 | -0.00013891 | 1.9122e-05 | 2.5972e-05 | NULLE | 0.036 | -0.22 | -0.00013891 | 1.9122e-05 | 2.5972e-05 | -1.535e-05 | -0.0062552 | 407.513 | 407.519
10 | -0.00017088 | 1.7778e-05 | 2.6904e-05 | NULLE | 0.04 | -0.216 | -0.00017088 | 1.7778e-05 | 2.6904e-05 | -2.4825e-06 | -0.0010117 | 407.518 | 407.519
11 | -0.00016407 | 3.2389e-05 | 2.0971e-05 | NULLE | 0.044 | -0.212 | -0.00016407 | 3.2389e-05 | 2.0971e-05 | 1.4112e-06 | 0.00057511 | 407.519 | 407.519
12 | -0.00017317 | 5.201e-05 | 8.0094e-06 | NULLE | 0.048 | -0.208 | -0.00017317 | 5.201e-05 | 8.0094e-06 | -8.8262e-06 | -0.0035968 | 407.515 | 407.519
13 | -0.00016626 | 7.6614e-05 | 8.4203e-06 | NULLE | 0.052 | -0.204 | -0.00016626 | 7.6614e-05 | 8.4203e-06 | 3.6239e-05 | 0.014768 | 407.534 | 407.519
14 | -0.0001538 | 8.5623e-05 | -4.9392e-07 | NULLE | 0.056 | -0.2 | -0.0001538 | 8.5623e-05 | -4.9392e-07 | 3.9365e-05 | 0.016042 | 407.535 | 407.519
15 | -0.0001392 | 9.2349e-05 | 2.962e-06 | NULLE | 0.06 | -0.196 | -0.0001392 | 9.2349e-05 | 2.962e-06 | 6.3892e-05 | 0.026037 | 407.545 | 407.519
16 | -0.00013359 | 0.00011386 | -9.9212e-06 | NULLE | 0.064 | -0.192 | -0.00013359 | 0.00011386 | -9.9212e-06 | 7.6847e-05 | 0.031317 | 407.55 | 407.519
17 | -0.00013726 | 0.00011005 | -3.5933e-05 | NULLE | 0.068 | -0.188 | -0.00013726 | 0.00011005 | -3.5933e-05 | 9.811e-05 | 0.039982 | 407.559 | 407.519
18 | -0.00011494 | 0.00012282 | -4.6498e-05 | NULLE | 0.072 | -0.184 | -0.00011494 | 0.00012282 | -4.6498e-05 | 8.9731e-05 | 0.036567 | 407.555 | 407.519
19 | -0.0001189 | 0.0001083 | -5.7264e-05 | NULLE | 0.076 | -0.18 | -0.0001189 | 0.0001083 | -5.7264e-05 | 9.7779e-05 | 0.039847 | 407.559 | 407.519
20 | -0.00014206 | 9.4636e-05 | -8.4535e-05 | NULLE | 0.08 | -0.176 | -0.00014206 | 9.4636e-05 | -8.4535e-05 | 8.6691e-05 | 0.035328 | 407.554 | 407.519
21 | -0.00012904 | 6.479e-05 | -9.3763e-05 | NULLE | 0.084 | -0.172 | -0.00012904 | 6.479e-05 | -9.3763e-05 | 6.8763e-05 | 0.028022 | 407.547 | 407.519
22 | -0.00010871 | 5.6307e-05 | -0.00010303 | NULLE | 0.088 | -0.168 | -0.00010871 | 5.6307e-05 | -0.00010303 | 4.8677e-05 | 0.019837 | 407.539 | 407.519
23 | -0.00013532 | 4.3995e-05 | -0.00011551 | NULLE | 0.092 | -0.164 | -0.00013532 | 4.3995e-05 | -0.00011551 | 3.0803e-05 | 0.012553 | 407.531 | 407.519
24 | -0.0001302 | 3.3462e-05 | -0.00012279 | NULLE | 0.096 | -0.16 | -0.0001302 | 3.3462e-05 | -0.00012279 | 7.7847e-06 | 0.0031724 | 407.522 | 407.519
25 | -0.00011812 | -1.0427e-05 | -0.00011185 | NULLE | 0.1 | -0.156 | -0.00011812 | -1.0427e-05 | -0.00011185 | -1.5388e-05 | -0.006271 | 407.513 | 407.519
26 | -0.00012792 | -2.2038e-05 | -0.0001141 | NULLE | 0.104 | -0.152 | -0.00012792 | -2.2038e-05 | -0.0001141 | -4.8054e-05 | -0.019583 | 407.499 | 407.519
27 | -0.00016795 | -2.4812e-05 | -0.00012347 | NULLE | 0.108 | -0.148 | -0.00016795 | -2.4812e-05 | -0.00012347 | -4.804e-05 | -0.019577 | 407.499 | 407.519
28 | -0.00017034 | -4.2374e-05 | -0.00010625 | NULLE | 0.112 | -0.144 | -0.00017034 | -4.2374e-05 | -0.00010625 | -6.145e-05 | -0.025042 | 407.494 | 407.519
29 | -0.00019953 | -6.6736e-05 | -9.3431e-05 | NULLE | 0.116 | -0.14 | -0.00019953 | -6.6736e-05 | -9.3431e-05 | -8.4894e-05 | -0.034596 | 407.484 | 407.519
30 | -0.00019153 | -5.9193e-05 | -7.6549e-05 | NULLE | 0.12 | -0.136 | -0.00019153 | -5.9193e-05 | -7.6549e-05 | -8.2643e-05 | -0.033679 | 407.485 | 407.519
31 | -0.00021546 | -6.2853e-05 | -8.1337e-05 | NULLE | 0.124 | -0.132 | -0.00021546 | -6.2853e-05 | -8.1337e-05 | -9.4779e-05 | -0.038624 | 407.48 | 407.519
32 | -0.00021564 | -5.8736e-05 | -7.4061e-05 | NULLE | 0.128 | -0.128 | -0.00021564 | -5.8736e-05 | -7.4061e-05 | -8.9458e-05 | -0.036456 | 407.482 | 407.519
33 | -0.00022192 | -5.8748e-05 | -6.9716e-05 | NULLE | 0.132 | -0.124 | -0.00022192 | -5.8748e-05 | -6.9716e-05 | -8.968e-05 | -0.036547 | 407.482 | 407.519
34 | -0.0002617 | -5.2933e-05 | -5.4223e-05 | NULLE | 0.136 | -0.12 | -0.0002617 | -5.2933e-05 | -5.4223e-05 | -9.3197e-05 | -0.03798 | 407.481 | 407.519
35 | -0.00027618 | -5.6126e-05 | -4.1283e-05 | NULLE | 0.14 | -0.116 | -0.00027618 | -5.6126e-05 | -4.1283e-05 | -7.9093e-05 | -0.032232 | 407.487 | 407.519
36 | -0.00024205 | -5.2295e-05 | -4.2046e-05 | NULLE | 0.144 | -0.112 | -0.00024205 | -5.2295e-05 | -4.2046e-05 | -8.7768e-05 | -0.035767 | 407.483 | 407.519
37 | -0.00026636 | -3.4127e-05 | -3.6823e-05 | NULLE | 0.148 | -0.108 | -0.00026636 | -3.4127e-05 | -3.6823e-05 | -6.4687e-05 | -0.026361 | 407.493 | 407.519
38 | -0.0002511 | -2.7128e-05 | -3.9988e-05 | NULLE | 0.152 | -0.104 | -0.0002511 | -2.7128e-05 | -3.9988e-05 | -5.5284e-05 | -0.022529 | 407.496 | 407.519
39 | -0.00025759 | -9.8727e-06 | -3.2852e-05 | NULLE | 0.156 | -0.1 | -0.00025759 | -9.8727e-06 | -3.2852e-05 | -4.7666e-05 | -0.019425 | 407.499 | 407.519
40 | -0.00026447 | -9.8576e-06 | -3.1541e-05 | NULLE | 0.16 | -0.096 | -0.00026447 | -9.8576e-06 | -3.1541e-05 | -3.1099e-05 | -0.012673 | 407.506 | 407.519
41 | -0.00024591 | -9.4452e-06 | -2.0611e-05 | NULLE | 0.164 | -0.092 | -0.00024591 | -9.4452e-06 | -2.0611e-05 | -3.1393e-05 | -0.012793 | 407.506 | 407.519
42 | -0.00023009 | -8.8124e-06 | -4.8883e-05 | NULLE | 0.168 | -0.088 | -0.00023009 | -8.8124e-06 | -4.8883e-05 | -3.1881e-05 | -0.012992 | 407.506 | 407.519
43 | -0.00021939 | 1.9279e-07 | -3.5843e-05 | NULLE | 0.172 | -0.084 | -0.00021939 | 1.9279e-07 | -3.5843e-05 | -1.8955e-05 | -0.0077247 | 407.511 | 407.519
44 | -0.00022563 | 1.4191e-05 | -4.028e-05 | NULLE | 0.176 | -0.08 | -0.00022563 | 1.4191e-05 | -4.028e-05 | -4.9516e-06 | -0.0020179 | 407.517 | 407.519
45 | -0.00018951 | 2.4663e-06 | -1.7782e-05 | NULLE | 0.18 | -0.076 | -0.00018951 | 2.4663e-06 | -1.7782e-05 | -2.0931e-06 | -0.00085297 | 407.518 | 407.519
46 | -0.00015903 | 1.263e-05 | -2.2594e-05 | NULLE | 0.184 | -0.072 | -0.00015903 | 1.263e-05 | -2.2594e-05 | -4.7004e-06 | -0.0019155 | 407.517 | 407.519
47 | -0.00016256 | 1.3222e-05 | -3.9188e-05 | NULLE | 0.188 | -0.068 | -0.00016256 | 1.3222e-05 | -3.9188e-05 | -8.3115e-06 | -0.0033871 | 407.515 | 407.519
48 | -0.00015231 | 2.9779e-05 | -4.0835e-05 | NULLE | 0.192 | -0.064 | -0.00015231 | 2.9779e-05 | -4.0835e-05 | 5.2239e-06 | 0.0021288 | 407.521 | 407.519
49 | -0.00013614 | 2.7892e-05 | -3.5089e-05 | NULLE | 0.196 | -0.06 | -0.00013614 | 2.7892e-05 | -3.5089e-05 | 7.0551e-06 | 0.0028751 | 407.522 | 407.519
50 | 2.6118e-06 | 7.6086e-05 | -4.9062e-05 | NULLE | 0.2 | -0.056 | 2.6118e-06 | 7.6086e-05 | -4.9062e-05 | 2.8646e-05 | 0.011674 | 407.531 | 407.519
51 | 4.2998e-05 | 9.7834e-05 | -4.9475e-05 | NULLE | 0.204 | -0.052 | 4.2998e-05 | 9.7834e-05 | -4.9475e-05 | 8.2602e-05 | 0.033662 | 407.553 | 407.519
52 | 0.00010407 | 0.00013331 | -5.5266e-05 | NULLE | 0.208 | -0.048 | 0.00010407 | 0.00013331 | -5.5266e-05 | 0.00010614 | 0.043253 | 407.562 | 407.519
53 | 0.00013521 | 0.000141 | -4.8779e-05 | NULLE | 0.212 | -0.044 | 0.00013521 | 0.000141 | -4.8779e-05 | 0.00013411 | 0.054652 | 407.574 | 407.519
54 | 0.00027995 | 0.00015312 | -4.7039e-05 | NULLE | 0.216 | -0.04 | 0.00027995 | 0.00015312 | -4.7039e-05 | 0.00016082 | 0.065536 | 407.584 | 407.519
55 | 0.00039167 | 0.00015845 | -2.394e-05 | NULLE | 0.22 | -0.036 | 0.00039167 | 0.00015845 | -2.394e-05 | 0.0001993 | 0.081217 | 407.6 | 407.519
56 | 0.00045332 | 0.0001775 | 5.4361e-06 | NULLE | 0.224 | -0.032 | 0.00045332 | 0.0001775 | 5.4361e-06 | 0.00019714 | 0.080338 | 407.599 | 407.519
57 | 0.00044989 | 0.0001993 | 6.805e-05 | NULLE | 0.228 | -0.028 | 0.00044989 | 0.0001993 | 6.805e-05 | 0.00019533 | 0.079602 | 407.598 | 407.519
58 | 0.0004094 | 0.00019869 | 7.5263e-05 | NULLE | 0.232 | -0.024 | 0.0004094 | 0.00019869 | 7.5263e-05 | 0.00021794 | 0.088814 | 407.608 | 407.519
59 | 0.00032619 | 0.00023369 | 2.7447e-05 | NULLE | 0.236 | -0.02 | 0.00032619 | 0.00023369 | 2.7447e-05 | 0.0002238 | 0.091203 | 407.61 | 407.519
60 | 0.00022265 | 0.00026089 | 7.2947e-06 | NULLE | 0.24 | -0.016 | 0.00022265 | 0.00026089 | 7.2947e-06 | 0.00024741 | 0.10082 | 407.62 | 407.519
61 | 0.00015138 | 0.00029285 | -7.3594e-06 | NULLE | 0.244 | -0.012 | 0.00015138 | 0.00029285 | -7.3594e-06 | 0.00026451 | 0.10779 | 407.627 | 407.519
62 | 2.7017e-05 | 0.00032921 | -1.3981e-05 | NULLE | 0.248 | -0.008 | 2.7017e-05 | 0.00032921 | -1.3981e-05 | 0.00027741 | 0.11305 | 407.632 | 407.519
63 | -5.1893e-05 | 0.00036936 | -3.0871e-05 | NULLE | 0.252 | -0.004 | -5.1893e-05 | 0.00036936 | -3.0871e-05 | 0.00031497 | 0.12836 | 407.647 | 407.519
64 | -0.00011026 | 0.00040669 | -5.452e-05 | NON NULLE | 0.256 | 0 | -0.00011026 | 0.00040669 | -5.452e-05 | 0.00033742 | 0.1375 | 407.656 | 407.519
65 | -0.00014025 | 0.00045117 | -5.3234e-05 | NON NULLE | 0.26 | 0.004 | -0.00014025 | 0.00045117 | -5.3234e-05 | 0.000374 | 0.15241 | 407.671 | 407.519
66 | -0.00013137 | 0.00050553 | -7.5873e-05 | NON NULLE | 0.264 | 0.008 | -0.00013137 | 0.00050553 | -7.5873e-05 | 0.00041516 | 0.16918 | 407.688 | 407.519
67 | -0.00015727 | 0.00055747 | -8.6432e-05 | NON NULLE | 0.268 | 0.012 | -0.00015727 | 0.00055747 | -8.6432e-05 | 0.00043964 | 0.17916 | 407.698 | 407.519
68 | -0.00015481 | 0.00060656 | -8.9433e-05 | NON NULLE | 0.272 | 0.016 | -0.00015481 | 0.00060656 | -8.9433e-05 | 0.00049348 | 0.2011 | 407.72 | 407.519
69 | -0.00015259 | 0.00064694 | -9.2943e-05 | NON NULLE | 0.276 | 0.02 | -0.00015259 | 0.00064694 | -9.2943e-05 | 0.00053338 | 0.21736 | 407.736 | 407.519
70 | -0.00015466 | 0.00070403 | -9.5857e-05 | NON NULLE | 0.28 | 0.024 | -0.00015466 | 0.00070403 | -9.5857e-05 | 0.00058394 | 0.23797 | 407.757 | 407.519
71 | -0.00016538 | 0.0007677 | -9.8548e-05 | NON NULLE | 0.284 | 0.028 | -0.00016538 | 0.0007677 | -9.8548e-05 | 0.00063933 | 0.26054 | 407.779 | 407.519
72 | -0.00014933 | 0.00084129 | -8.1317e-05 | NON NULLE | 0.288 | 0.032 | -0.00014933 | 0.00084129 | -8.1317e-05 | 0.00068169 | 0.2778 | 407.797 | 407.519
73 | -0.00014172 | 0.00089628 | -8.0849e-05 | NON NULLE | 0.292 | 0.036 | -0.00014172 | 0.00089628 | -8.0849e-05 | 0.00072751 | 0.29648 | 407.815 | 407.519
74 | -0.00014671 | 0.00099568 | -9.043e-05 | NON NULLE | 0.296 | 0.04 | -0.00014671 | 0.00099568 | -9.043e-05 | 0.00077876 | 0.31736 | 407.836 | 407.519
75 | -0.00011414 | 0.0010226 | -6.1328e-05 | NON NULLE | 0.3 | 0.044 | -0.00011414 | 0.0010226 | -6.1328e-05 | 0.00083392 | 0.33984 | 407.859 | 407.519
76 | -0.00012356 | 0.0010797 | -6.0013e-05 | NON NULLE | 0.304 | 0.048 | -0.00012356 | 0.0010797 | -6.0013e-05 | 0.00087509 | 0.35662 | 407.875 | 407.519
77 | -0.00010436 | 0.0011296 | -5.6868e-05 | NON NULLE | 0.308 | 0.052 | -0.00010436 | 0.0011296 | -5.6868e-05 | 0.00091747 | 0.37389 | 407.893 | 407.519
78 | -4.0693e-05 | 0.0011298 | -5.2226e-05 | NON NULLE | 0.312 | 0.056 | -4.0693e-05 | 0.0011298 | -5.2226e-05 | 0.00098061 | 0.39962 | 407.918 | 407.519
79 | -2.98e-05 | 0.0011509 | -5.0466e-05 | NON NULLE | 0.316 | 0.06 | -2.98e-05 | 0.0011509 | -5.0466e-05 | 0.0010029 | 0.40871 | 407.928 | 407.519
80 | -1.9532e-05 | 0.0011492 | -3.2197e-05 | NON NULLE | 0.32 | 0.064 | -1.9532e-05 | 0.0011492 | -3.2197e-05 | 0.0010429 | 0.42499 | 407.944 | 407.519
81 | 1.7445e-05 | 0.0011548 | -5.3232e-05 | NON NULLE | 0.324 | 0.068 | 1.7445e-05 | 0.0011548 | -5.3232e-05 | 0.0010486 | 0.42734 | 407.946 | 407.519
82 | 7.072e-05 | 0.0012377 | -3.7437e-05 | NON NULLE | 0.328 | 0.072 | 7.072e-05 | 0.0012377 | -3.7437e-05 | 0.0010675 | 0.43503 | 407.954 | 407.519
83 | 3.4622e-05 | 0.0012055 | -2.3896e-05 | NON NULLE | 0.332 | 0.076 | 3.4622e-05 | 0.0012055 | -2.3896e-05 | 0.0010977 | 0.44733 | 407.966 | 407.519
84 | 1.9702e-05 | 0.001196 | -2.5047e-05 | NON NULLE | 0.336 | 0.08 | 1.9702e-05 | 0.001196 | -2.5047e-05 | 0.0011164 | 0.45497 | 407.974 | 407.519
85 | 1.3103e-05 | 0.0012899 | -3.5068e-05 | NON NULLE | 0.34 | 0.084 | 1.3103e-05 | 0.0012899 | -3.5068e-05 | 0.0011541 | 0.47031 | 407.989 | 407.519
86 | 7.0857e-05 | 0.0012925 | -3.6717e-05 | NON NULLE | 0.344 | 0.088 | 7.0857e-05 | 0.0012925 | -3.6717e-05 | 0.0011993 | 0.48875 | 408.008 | 407.519
87 | 4.3037e-05 | 0.0012832 | -1.0471e-05 | NON NULLE | 0.348 | 0.092 | 4.3037e-05 | 0.0012832 | -1.0471e-05 | 0.0012072 | 0.49194 | 408.011 | 407.519
88 | 3.8088e-05 | 0.0012792 | 3.1279e-06 | NON NULLE | 0.352 | 0.096 | 3.8088e-05 | 0.0012792 | 3.1279e-06 | 0.0012318 | 0.50196 | 408.021 | 407.519
89 | 6.3299e-05 | 0.0013135 | 1.5894e-05 | NON NULLE | 0.356 | 0.1 | 6.3299e-05 | 0.0013135 | 1.5894e-05 | 0.0012414 | 0.50589 | 408.025 | 407.519
90 | 4.8709e-05 | 0.0013456 | -8.6962e-06 | NON NULLE | 0.36 | 0.104 | 4.8709e-05 | 0.0013456 | -8.6962e-06 | 0.001276 | 0.51997 | 408.039 | 407.519
91 | 6.9935e-05 | 0.0013461 | 2.4394e-05 | NON NULLE | 0.364 | 0.108 | 6.9935e-05 | 0.0013461 | 2.4394e-05 | 0.0013043 | 0.53151 | 408.05 | 407.519
92 | 9.5466e-05 | 0.0013829 | 1.167e-05 | NON NULLE | 0.368 | 0.112 | 9.5466e-05 | 0.0013829 | 1.167e-05 | 0.0013313 | 0.54254 | 408.061 | 407.519
93 | 3.4912e-05 | 0.0014061 | 1.2179e-06 | NON NULLE | 0.372 | 0.116 | 3.4912e-05 | 0.0014061 | 1.2179e-06 | 0.0013507 | 0.55044 | 408.069 | 407.519
94 | 7.7754e-05 | 0.001423 | 4.0455e-05 | NON NULLE | 0.376 | 0.12 | 7.7754e-05 | 0.001423 | 4.0455e-05 | 0.0013502 | 0.55024 | 408.069 | 407.519
95 | 4.7392e-05 | 0.0014334 | 4.3124e-06 | NON NULLE | 0.38 | 0.124 | 4.7392e-05 | 0.0014334 | 4.3124e-06 | 0.0013919 | 0.5672 | 408.086 | 407.519
96 | 6.5508e-05 | 0.0014488 | 2.3234e-05 | NON NULLE | 0.384 | 0.128 | 6.5508e-05 | 0.0014488 | 2.3234e-05 | 0.0013982 | 0.56978 | 408.089 | 407.519
97 | 1.8511e-05 | 0.0015035 | 2.7673e-05 | NON NULLE | 0.388 | 0.132 | 1.8511e-05 | 0.0015035 | 2.7673e-05 | 0.0014151 | 0.57668 | 408.096 | 407.519
98 | 1.9295e-05 | 0.0015035 | 1.5643e-05 | NON NULLE | 0.392 | 0.136 | 1.9295e-05 | 0.0015035 | 1.5643e-05 | 0.0014515 | 0.59153 | 408.11 | 407.519
99 | -4.5031e-06 | 0.001539 | 1.8715e-05 | NON NULLE | 0.396 | 0.14 | -4.5031e-06 | 0.001539 | 1.8715e-05 | 0.0014573 | 0.59389 | 408.113 | 407.519
100 | 3.8026e-06 | 0.0015116 | 4.4521e-05 | NON NULLE | 0.4 | 0.144 | 3.8026e-06 | 0.0015116 | 4.4521e-05 | 0.001489 | 0.60678 | 408.126 | 407.519
101 | -8.603e-05 | 0.0015794 | 5.8381e-05 | NON NULLE | 0.404 | 0.148 | -8.603e-05 | 0.0015794 | 5.8381e-05 | 0.001518 | 0.61863 | 408.138 | 407.519
102 | -5.7945e-05 | 0.001646 | 5.5544e-05 | NON NULLE | 0.408 | 0.152 | -5.7945e-05 | 0.001646 | 5.5544e-05 | 0.0015317 | 0.62418 | 408.143 | 407.519
103 | 3.6621e-06 | 0.001649 | 4.0569e-05 | NON NULLE | 0.412 | 0.156 | 3.6621e-06 | 0.001649 | 4.0569e-05 | 0.001583 | 0.64509 | 408.164 | 407.519
104 | -1.6576e-05 | 0.0016659 | 2.8716e-05 | NON NULLE | 0.416 | 0.16 | -1.6576e-05 | 0.0016659 | 2.8716e-05 | 0.001593 | 0.64919 | 408.168 | 407.519
105 | -6.7402e-05 | 0.0016613 | 1.3331e-05 | NON NULLE | 0.42 | 0.164 | -6.7402e-05 | 0.0016613 | 1.3331e-05 | 0.0016198 | 0.66012 | 408.179 | 407.519
106 | -0.00012487 | 0.0016703 | 2.8115e-05 | NON NULLE | 0.424 | 0.168 | -0.00012487 | 0.0016703 | 2.8115e-05 | 0.0016277 | 0.66334 | 408.182 | 407.519
107 | -0.00014336 | 0.0017097 | 3.5183e-05 | NON NULLE | 0.428 | 0.172 | -0.00014336 | 0.0017097 | 3.5183e-05 | 0.0016324 | 0.66523 | 408.184 | 407.519
108 | -0.00015346 | 0.0017284 | 5.8266e-07 | NON NULLE | 0.432 | 0.176 | -0.00015346 | 0.0017284 | 5.8266e-07 | 0.0016591 | 0.6761 | 408.195 | 407.519
109 | -0.00016544 | 0.0017465 | 2.0153e-05 | NON NULLE | 0.436 | 0.18 | -0.00016544 | 0.0017465 | 2.0153e-05 | 0.0016918 | 0.68944 | 408.208 | 407.519
110 | -0.00017269 | 0.0017371 | 3.3828e-05 | NON NULLE | 0.44 | 0.184 | -0.00017269 | 0.0017371 | 3.3828e-05 | 0.0016948 | 0.69067 | 408.21 | 407.519
111 | -0.00015699 | 0.0016842 | 4.1242e-05 | NON NULLE | 0.444 | 0.188 | -0.00015699 | 0.0016842 | 4.1242e-05 | 0.0016937 | 0.69023 | 408.209 | 407.519
112 | -0.00011087 | 0.0016607 | 4.9425e-05 | NON NULLE | 0.448 | 0.192 | -0.00011087 | 0.0016607 | 4.9425e-05 | 0.0016357 | 0.66657 | 408.185 | 407.519
113 | 5.2365e-06 | 0.0016374 | 2.1285e-05 | NON NULLE | 0.452 | 0.196 | 5.2365e-06 | 0.0016374 | 2.1285e-05 | 0.0016055 | 0.65428 | 408.173 | 407.519
114 | 5.5546e-05 | 0.0016165 | -1.081e-05 | NON NULLE | 0.456 | 0.2 | 5.5546e-05 | 0.0016165 | -1.081e-05 | 0.0015679 | 0.63896 | 408.158 | 407.519
115 | 6.0399e-05 | 0.0015551 | -4.3135e-05 | NON NULLE | 0.46 | 0.204 | 6.0399e-05 | 0.0015551 | -4.3135e-05 | 0.0015348 | 0.62547 | 408.144 | 407.519
116 | 0.00010735 | 0.0014919 | -7.0711e-05 | NON NULLE | 0.464 | 0.208 | 0.00010735 | 0.0014919 | -7.0711e-05 | 0.0014859 | 0.60553 | 408.124 | 407.519
117 | 0.000133 | 0.0014088 | -9.8517e-05 | NON NULLE | 0.468 | 0.212 | 0.000133 | 0.0014088 | -9.8517e-05 | 0.0014127 | 0.57569 | 408.095 | 407.519
118 | 0.00018248 | 0.0013187 | -0.0001082 | NON NULLE | 0.472 | 0.216 | 0.00018248 | 0.0013187 | -0.0001082 | 0.0013373 | 0.54497 | 408.064 | 407.519
119 | 0.00015271 | 0.0012375 | -9.9602e-05 | NON NULLE | 0.476 | 0.22 | 0.00015271 | 0.0012375 | -9.9602e-05 | 0.0012498 | 0.50932 | 408.028 | 407.519
120 | 0.0001859 | 0.0011721 | -0.00013136 | NON NULLE | 0.48 | 0.224 | 0.0001859 | 0.0011721 | -0.00013136 | 0.0011858 | 0.48322 | 408.002 | 407.519
121 | 0.00015579 | 0.0010788 | -0.00011269 | NON NULLE | 0.484 | 0.228 | 0.00015579 | 0.0010788 | -0.00011269 | 0.0011247 | 0.45834 | 407.977 | 407.519
122 | 0.00013426 | 0.00095582 | -0.00011208 | NON NULLE | 0.488 | 0.232 | 0.00013426 | 0.00095582 | -0.00011208 | 0.0010496 | 0.42771 | 407.947 | 407.519
123 | 0.00015573 | 0.00094031 | -0.00010404 | NON NULLE | 0.492 | 0.236 | 0.00015573 | 0.00094031 | -0.00010404 | 0.0010094 | 0.41133 | 407.93 | 407.519
124 | 0.00013188 | 0.0009289 | -0.0001194 | NON NULLE | 0.496 | 0.24 | 0.00013188 | 0.0009289 | -0.0001194 | 0.00096528 | 0.39337 | 407.912 | 407.519
125 | 0.00015291 | 0.00089586 | -0.00013667 | NON NULLE | 0.5 | 0.244 | 0.00015291 | 0.00089586 | -0.00013667 | 0.00094345 | 0.38447 | 407.903 | 407.519
126 | 6.6191e-05 | 0.00088381 | -0.00011894 | NON NULLE | 0.504 | 0.248 | 6.6191e-05 | 0.00088381 | -0.00011894 | 0.00093797 | 0.38224 | 407.901 | 407.519
127 | 5.908e-05 | 0.00091297 | -0.00011733 | NON NULLE | 0.508 | 0.252 | 5.908e-05 | 0.00091297 | -0.00011733 | 0.00092715 | 0.37783 | 407.897 | 407.519
128 | 5.7108e-05 | 0.00090478 | -0.00012226 | NON NULLE | 0.512 | 0.256 | 5.7108e-05 | 0.00090478 | -0.00012226 | 0.00093439 | 0.38078 | 407.9 | 407.519
129 | -1.8718e-05 | 0.00088697 | -9.5744e-05 | NON NULLE | 0.516 | 0.26 | -1.8718e-05 | 0.00088697 | -9.5744e-05 | 0.00091212 | 0.37171 | 407.891 | 407.519
130 | 3.4177e-05 | 0.00087709 | -0.00011022 | NON NULLE | 0.52 | 0.264 | 3.4177e-05 | 0.00087709 | -0.00011022 | 0.00090469 | 0.36868 | 407.888 | 407.519
131 | -1.6933e-06 | 0.00088138 | -9.3502e-05 | NON NULLE | 0.524 | 0.268 | -1.6933e-06 | 0.00088138 | -9.3502e-05 | 0.0008921 | 0.36355 | 407.882 | 407.519
132 | 3.1901e-05 | 0.00085646 | -9.5066e-05 | NON NULLE | 0.528 | 0.272 | 3.1901e-05 | 0.00085646 | -9.5066e-05 | 0.00090159 | 0.36742 | 407.886 | 407.519
133 | -1.5901e-05 | 0.00086952 | -6.1613e-05 | NON NULLE | 0.532 | 0.276 | -1.5901e-05 | 0.00086952 | -6.1613e-05 | 0.00089587 | 0.36508 | 407.884 | 407.519
134 | 2.356e-05 | 0.00086289 | -7.6781e-05 | NON NULLE | 0.536 | 0.28 | 2.356e-05 | 0.00086289 | -7.6781e-05 | 0.00089416 | 0.36439 | 407.883 | 407.519
135 | 6.9984e-05 | 0.00088258 | -7.2963e-05 | NON NULLE | 0.54 | 0.284 | 6.9984e-05 | 0.00088258 | -7.2963e-05 | 0.00089242 | 0.36368 | 407.883 | 407.519
136 | 7.6108e-05 | 0.00088452 | -8.7937e-05 | NON NULLE | 0.544 | 0.288 | 7.6108e-05 | 0.00088452 | -8.7937e-05 | 0.0008794 | 0.35837 | 407.877 | 407.519
137 | 6.5935e-05 | 0.00089635 | -6.567e-05 | NON NULLE | 0.548 | 0.292 | 6.5935e-05 | 0.00089635 | -6.567e-05 | 0.00088959 | 0.36252 | 407.881 | 407.519
138 | 0.00011736 | 0.0008878 | -7.6714e-05 | NON NULLE | 0.552 | 0.296 | 0.00011736 | 0.0008878 | -7.6714e-05 | 0.00089382 | 0.36425 | 407.883 | 407.519
139 | 0.0001549 | 0.00087676 | -4.9257e-05 | NON NULLE | 0.556 | 0.3 | 0.0001549 | 0.00087676 | -4.9257e-05 | 0.00089769 | 0.36582 | 407.885 | 407.519
140 | 0.00011818 | 0.00087282 | -6.4528e-05 | NON NULLE | 0.56 | 0.304 | 0.00011818 | 0.00087282 | -6.4528e-05 | 0.00090308 | 0.36802 | 407.887 | 407.519
141 | 0.00014844 | 0.00086786 | -4.4203e-05 | NON NULLE | 0.564 | 0.308 | 0.00014844 | 0.00086786 | -4.4203e-05 | 0.000892 | 0.36351 | 407.882 | 407.519
142 | 0.00010578 | 0.00085381 | -6.6021e-05 | NON NULLE | 0.568 | 0.312 | 0.00010578 | 0.00085381 | -6.6021e-05 | 0.00089424 | 0.36442 | 407.883 | 407.519
143 | 0.00014705 | 0.0008542 | -5.1935e-05 | NON NULLE | 0.572 | 0.316 | 0.00014705 | 0.0008542 | -5.1935e-05 | 0.00088788 | 0.36183 | 407.881 | 407.519
144 | 0.00016638 | 0.00082255 | -6.6864e-05 | NON NULLE | 0.576 | 0.32 | 0.00016638 | 0.00082255 | -6.6864e-05 | 0.00086978 | 0.35445 | 407.873 | 407.519
145 | 0.00014478 | 0.00084504 | -5.1947e-05 | NON NULLE | 0.58 | 0.324 | 0.00014478 | 0.00084504 | -5.1947e-05 | 0.00085748 | 0.34944 | 407.868 | 407.519
146 | 0.00011984 | 0.00080969 | 6.7321e-06 | NON NULLE | 0.584 | 0.328 | 0.00011984 | 0.00080969 | 6.7321e-06 | 0.00085578 | 0.34874 | 407.868 | 407.519
147 | 0.00013451 | 0.00082538 | -2.497e-05 | NON NULLE | 0.588 | 0.332 | 0.00013451 | 0.00082538 | -2.497e-05 | 0.00086049 | 0.35067 | 407.87 | 407.519
148 | 0.00018903 | 0.00086073 | -8.8378e-06 | NON NULLE | 0.592 | 0.336 | 0.00018903 | 0.00086073 | -8.8378e-06 | 0.00086001 | 0.35047 | 407.869 | 407.519
149 | 0.00017361 | 0.00085583 | -9.8051e-06 | NON NULLE | 0.596 | 0.34 | 0.00017361 | 0.00085583 | -9.8051e-06 | 0.00087404 | 0.35619 | 407.875 | 407.519
150 | 0.00018075 | 0.00086336 | -2.667e-06 | NON NULLE | 0.6 | 0.344 | 0.00018075 | 0.00086336 | -2.667e-06 | 0.00087292 | 0.35573 | 407.875 | 407.519
151 | 0.00022105 | 0.00086878 | 7.2472e-06 | NON NULLE | 0.604 | 0.348 | 0.00022105 | 0.00086878 | 7.2472e-06 | 0.00087158 | 0.35518 | 407.874 | 407.519
152 | 0.00020835 | 0.00089334 | -1.5255e-05 | NON NULLE | 0.608 | 0.352 | 0.00020835 | 0.00089334 | -1.5255e-05 | 0.00087975 | 0.35852 | 407.877 | 407.519
153 | 0.00017939 | 0.00092535 | 2.0836e-06 | NON NULLE | 0.612 | 0.356 | 0.00017939 | 0.00092535 | 2.0836e-06 | 0.00089554 | 0.36495 | 407.884 | 407.519
154 | 5.2995e-05 | 0.0010351 | -5.2468e-06 | NON NULLE | 0.616 | 0.36 | 5.2995e-05 | 0.0010351 | -5.2468e-06 | 0.00091552 | 0.37309 | 407.892 | 407.519
155 | -0.00010155 | 0.0010494 | -1.0088e-07 | NON NULLE | 0.62 | 0.364 | -0.00010155 | 0.0010494 | -1.0088e-07 | 0.00094194 | 0.38386 | 407.903 | 407.519
156 | -0.00014449 | 0.0010804 | -2.7926e-05 | NON NULLE | 0.624 | 0.368 | -0.00014449 | 0.0010804 | -2.7926e-05 | 0.00098493 | 0.40138 | 407.92 | 407.519
157 | -0.00010761 | 0.0011078 | -4.9799e-05 | NON NULLE | 0.628 | 0.372 | -0.00010761 | 0.0011078 | -4.9799e-05 | 0.0010386 | 0.42323 | 407.942 | 407.519
158 | 1.5631e-06 | 0.0011576 | -2.5525e-05 | NON NULLE | 0.632 | 0.376 | 1.5631e-06 | 0.0011576 | -2.5525e-05 | 0.001109 | 0.45193 | 407.971 | 407.519
159 | 7.633e-06 | 0.001251 | -1.1056e-05 | NON NULLE | 0.636 | 0.38 | 7.633e-06 | 0.001251 | -1.1056e-05 | 0.001165 | 0.47476 | 407.994 | 407.519
160 | 0.00010474 | 0.001264 | 1.1731e-06 | NON NULLE | 0.64 | 0.384 | 0.00010474 | 0.001264 | 1.1731e-06 | 0.0012118 | 0.49384 | 408.013 | 407.519
161 | 0.00027611 | 0.0012852 | 4.1736e-05 | NON NULLE | 0.644 | 0.388 | 0.00027611 | 0.0012852 | 4.1736e-05 | 0.0012598 | 0.51338 | 408.032 | 407.519
162 | 0.00027054 | 0.001338 | 4.7277e-05 | NON NULLE | 0.648 | 0.392 | 0.00027054 | 0.001338 | 4.7277e-05 | 0.0013079 | 0.53299 | 408.052 | 407.519
163 | 0.00020552 | 0.0014202 | 3.2643e-05 | NON NULLE | 0.652 | 0.396 | 0.00020552 | 0.0014202 | 3.2643e-05 | 0.0013507 | 0.55045 | 408.069 | 407.519
164 | 0.00012616 | 0.0015203 | 6.2139e-05 | NON NULLE | 0.656 | 0.4 | 0.00012616 | 0.0015203 | 6.2139e-05 | 0.0013961 | 0.56893 | 408.088 | 407.519
165 | 6.9132e-05 | 0.001716 | 5.7042e-05 | NON NULLE | 0.66 | 0.404 | 6.9132e-05 | 0.001716 | 5.7042e-05 | 0.0015043 | 0.61304 | 408.132 | 407.519
166 | 2.2686e-05 | 0.0018248 | 4.5623e-05 | NON NULLE | 0.664 | 0.408 | 2.2686e-05 | 0.0018248 | 4.5623e-05 | 0.0015977 | 0.65109 | 408.17 | 407.519
167 | -1.9133e-06 | 0.0019259 | 5.8554e-05 | NON NULLE | 0.668 | 0.412 | -1.9133e-06 | 0.0019259 | 5.8554e-05 | 0.0017175 | 0.69993 | 408.219 | 407.519
168 | -8.2617e-06 | 0.0020186 | 4.6578e-05 | NON NULLE | 0.672 | 0.416 | -8.2617e-06 | 0.0020186 | 4.6578e-05 | 0.0018176 | 0.74069 | 408.26 | 407.519
169 | -0.00010282 | 0.0021167 | 1.6749e-05 | NON NULLE | 0.676 | 0.42 | -0.00010282 | 0.0021167 | 1.6749e-05 | 0.001923 | 0.78366 | 408.303 | 407.519
170 | -9.1784e-05 | 0.0022134 | -5.778e-06 | NON NULLE | 0.68 | 0.424 | -9.1784e-05 | 0.0022134 | -5.778e-06 | 0.0020347 | 0.82916 | 408.348 | 407.519
171 | -0.0001091 | 0.0022954 | -3.4448e-06 | NON NULLE | 0.684 | 0.428 | -0.0001091 | 0.0022954 | -3.4448e-06 | 0.0021364 | 0.87064 | 408.39 | 407.519
172 | -9.2378e-05 | 0.0023882 | -3.0476e-05 | NON NULLE | 0.688 | 0.432 | -9.2378e-05 | 0.0023882 | -3.0476e-05 | 0.0022092 | 0.90028 | 408.419 | 407.519
173 | -5.9628e-05 | 0.002464 | -2.8028e-05 | NON NULLE | 0.692 | 0.436 | -5.9628e-05 | 0.002464 | -2.8028e-05 | 0.0022901 | 0.93324 | 408.452 | 407.519
174 | -6.89e-05 | 0.002565 | -3.4931e-05 | NON NULLE | 0.696 | 0.44 | -6.89e-05 | 0.002565 | -3.4931e-05 | 0.0023598 | 0.96166 | 408.481 | 407.519
175 | -4.7033e-05 | 0.002669 | -1.2534e-05 | NON NULLE | 0.7 | 0.444 | -4.7033e-05 | 0.002669 | -1.2534e-05 | 0.0024317 | 0.99094 | 408.51 | 407.519
176 | -4.3576e-05 | 0.0027807 | -1.7945e-05 | NON NULLE | 0.704 | 0.448 | -4.3576e-05 | 0.0027807 | -1.7945e-05 | 0.0025118 | 1.0236 | 408.543 | 407.519
177 | -6.7927e-05 | 0.0029177 | -2.163e-05 | NON NULLE | 0.708 | 0.452 | -6.7927e-05 | 0.0029177 | -2.163e-05 | 0.0026011 | 1.06 | 408.579 | 407.519
178 | -6.3754e-05 | 0.0030279 | 2.7556e-05 | NON NULLE | 0.712 | 0.456 | -6.3754e-05 | 0.0030279 | 2.7556e-05 | 0.0027106 | 1.1046 | 408.623 | 407.519
179 | -0.00011027 | 0.0031693 | 1.9664e-05 | NON NULLE | 0.716 | 0.46 | -0.00011027 | 0.0031693 | 1.9664e-05 | 0.0027939 | 1.1386 | 408.657 | 407.519
180 | -0.00013934 | 0.0032861 | 3.612e-05 | NON NULLE | 0.72 | 0.464 | -0.00013934 | 0.0032861 | 3.612e-05 | 0.0029267 | 1.1927 | 408.712 | 407.519
181 | -0.00019313 | 0.0033969 | 8.7167e-06 | NON NULLE | 0.724 | 0.468 | -0.00019313 | 0.0033969 | 8.7167e-06 | 0.0030233 | 1.2321 | 408.751 | 407.519
182 | -0.00024484 | 0.0034755 | 8.9836e-06 | NON NULLE | 0.728 | 0.472 | -0.00024484 | 0.0034755 | 8.9836e-06 | 0.0031105 | 1.2676 | 408.786 | 407.519
183 | -0.00028715 | 0.0035487 | -1.2726e-05 | NON NULLE | 0.732 | 0.476 | -0.00028715 | 0.0035487 | -1.2726e-05 | 0.0032109 | 1.3085 | 408.827 | 407.519
184 | -0.00033191 | 0.0036425 | -1.4717e-05 | NON NULLE | 0.736 | 0.48 | -0.00033191 | 0.0036425 | -1.4717e-05 | 0.0032566 | 1.3271 | 408.846 | 407.519
185 | -0.0003659 | 0.0036984 | -3.7223e-05 | NON NULLE | 0.74 | 0.484 | -0.0003659 | 0.0036984 | -3.7223e-05 | 0.0033471 | 1.364 | 408.883 | 407.519
186 | -0.00035376 | 0.0037492 | -5.378e-05 | NON NULLE | 0.744 | 0.488 | -0.00035376 | 0.0037492 | -5.378e-05 | 0.0034138 | 1.3912 | 408.91 | 407.519
187 | -0.00039012 | 0.0038456 | -6.6597e-05 | NON NULLE | 0.748 | 0.492 | -0.00039012 | 0.0038456 | -6.6597e-05 | 0.0034842 | 1.4199 | 408.939 | 407.519
188 | -0.00037427 | 0.0039302 | -8.442e-05 | NON NULLE | 0.752 | 0.496 | -0.00037427 | 0.0039302 | -8.442e-05 | 0.003571 | 1.4553 | 408.974 | 407.519
189 | -0.0004631 | 0.0040602 | -6.6279e-05 | NON NULLE | 0.756 | 0.5 | -0.0004631 | 0.0040602 | -6.6279e-05 | 0.0036643 | 1.4933 | 409.012 | 407.519
190 | -0.00046868 | 0.0041566 | -6.3492e-05 | NON NULLE | 0.76 | 0.504 | -0.00046868 | 0.0041566 | -6.3492e-05 | 0.0038018 | 1.5493 | 409.068 | 407.519
191 | -0.00051114 | 0.0043259 | -5.8805e-05 | NON NULLE | 0.764 | 0.508 | -0.00051114 | 0.0043259 | -5.8805e-05 | 0.0039308 | 1.6019 | 409.121 | 407.519
192 | -0.00052226 | 0.0044933 | -2.4028e-05 | NON NULLE | 0.768 | 0.512 | -0.00052226 | 0.0044933 | -2.4028e-05 | 0.0040595 | 1.6543 | 409.173 | 407.519
193 | -0.00064746 | 0.0046158 | -2.5876e-05 | NON NULLE | 0.772 | 0.516 | -0.00064746 | 0.0046158 | -2.5876e-05 | 0.0042008 | 1.7119 | 409.231 | 407.519
194 | -0.00077313 | 0.0046815 | 1.4709e-05 | NON NULLE | 0.776 | 0.52 | -0.00077313 | 0.0046815 | 1.4709e-05 | 0.0043089 | 1.756 | 409.275 | 407.519
195 | -0.00086487 | 0.0048221 | -3.6019e-06 | NON NULLE | 0.78 | 0.524 | -0.00086487 | 0.0048221 | -3.6019e-06 | 0.0044552 | 1.8156 | 409.334 | 407.519
196 | -0.0010032 | 0.004918 | 5.5989e-06 | NON NULLE | 0.784 | 0.528 | -0.0010032 | 0.004918 | 5.5989e-06 | 0.0045727 | 1.8635 | 409.382 | 407.519
197 | -0.0010615 | 0.0050389 | -5.5923e-05 | NON NULLE | 0.788 | 0.532 | -0.0010615 | 0.0050389 | -5.5923e-05 | 0.0046855 | 1.9094 | 409.428 | 407.519
198 | -0.0012794 | 0.0051833 | -0.00012906 | NON NULLE | 0.792 | 0.536 | -0.0012794 | 0.0051833 | -0.00012906 | 0.0047866 | 1.9506 | 409.469 | 407.519
199 | -0.001474 | 0.0053455 | -8.0276e-05 | NON NULLE | 0.796 | 0.54 | -0.001474 | 0.0053455 | -8.0276e-05 | 0.004891 | 1.9932 | 409.512 | 407.519
200 | -0.0015686 | 0.0054587 | -8.9805e-05 | NON NULLE | 0.8 | 0.544 | -0.0015686 | 0.0054587 | -8.9805e-05 | 0.0050039 | 2.0392 | 409.558 | 407.519
201 | -0.0015998 | 0.0056663 | -7.8546e-05 | NON NULLE | 0.804 | 0.548 | -0.0015998 | 0.0056663 | -7.8546e-05 | 0.0051154 | 2.0846 | 409.603 | 407.519
202 | -0.0016873 | 0.0058542 | -0.00010938 | NON NULLE | 0.808 | 0.552 | -0.0016873 | 0.0058542 | -0.00010938 | 0.0052711 | 2.1481 | 409.667 | 407.519
203 | -0.0018116 | 0.0060532 | -9.7348e-05 | NON NULLE | 0.812 | 0.556 | -0.0018116 | 0.0060532 | -9.7348e-05 | 0.0054172 | 2.2076 | 409.726 | 407.519
204 | -0.0019035 | 0.0061552 | -0.00011607 | NON NULLE | 0.816 | 0.56 | -0.0019035 | 0.0061552 | -0.00011607 | 0.0055847 | 2.2759 | 409.795 | 407.519
205 | -0.0020286 | 0.0063175 | -7.4971e-05 | NON NULLE | 0.82 | 0.564 | -0.0020286 | 0.0063175 | -7.4971e-05 | 0.0057468 | 2.3419 | 409.861 | 407.519
206 | -0.0020245 | 0.006409 | -4.1613e-05 | NON NULLE | 0.824 | 0.568 | -0.0020245 | 0.006409 | -4.1613e-05 | 0.0058846 | 2.3981 | 409.917 | 407.519
207 | -0.0020547 | 0.0064998 | -3.9397e-06 | NON NULLE | 0.828 | 0.572 | -0.0020547 | 0.0064998 | -3.9397e-06 | 0.0060084 | 2.4486 | 409.967 | 407.519
208 | -0.0020878 | 0.0067545 | 1.7177e-05 | NON NULLE | 0.832 | 0.576 | -0.0020878 | 0.0067545 | 1.7177e-05 | 0.0061438 | 2.5037 | 410.023 | 407.519
209 | -0.0020419 | 0.0069209 | 5.9032e-05 | NON NULLE | 0.836 | 0.58 | -0.0020419 | 0.0069209 | 5.9032e-05 | 0.0062695 | 2.555 | 410.074 | 407.519
210 | -0.001983 | 0.0070756 | 0.00010826 | NON NULLE | 0.84 | 0.584 | -0.001983 | 0.0070756 | 0.00010826 | 0.006425 | 2.6183 | 410.137 | 407.519
211 | -0.0020273 | 0.0073448 | 7.47e-05 | NON NULLE | 0.844 | 0.588 | -0.0020273 | 0.0073448 | 7.47e-05 | 0.0065738 | 2.6789 | 410.198 | 407.519
212 | -0.0020413 | 0.0075523 | 8.1953e-05 | NON NULLE | 0.848 | 0.592 | -0.0020413 | 0.0075523 | 8.1953e-05 | 0.0067469 | 2.7495 | 410.268 | 407.519
213 | -0.0021391 | 0.0078025 | 8.2788e-05 | NON NULLE | 0.852 | 0.596 | -0.0021391 | 0.0078025 | 8.2788e-05 | 0.0069914 | 2.8491 | 410.368 | 407.519
214 | -0.0021634 | 0.0080102 | 0.00010552 | NON NULLE | 0.856 | 0.6 | -0.0021634 | 0.0080102 | 0.00010552 | 0.0071944 | 2.9319 | 410.451 | 407.519
215 | -0.0021276 | 0.0081754 | 7.0534e-05 | NON NULLE | 0.86 | 0.604 | -0.0021276 | 0.0081754 | 7.0534e-05 | 0.0073889 | 3.0111 | 410.53 | 407.519
216 | -0.002114 | 0.0084027 | 0.00014252 | NON NULLE | 0.864 | 0.608 | -0.002114 | 0.0084027 | 0.00014252 | 0.0075627 | 3.0819 | 410.601 | 407.519
217 | -0.0021324 | 0.0084863 | 0.00019621 | NON NULLE | 0.868 | 0.612 | -0.0021324 | 0.0084863 | 0.00019621 | 0.0077246 | 3.1479 | 410.667 | 407.519
218 | -0.0021294 | 0.0086965 | 0.00021074 | NON NULLE | 0.872 | 0.616 | -0.0021294 | 0.0086965 | 0.00021074 | 0.0079001 | 3.2195 | 410.738 | 407.519
219 | -0.0021447 | 0.0088671 | 0.00019779 | NON NULLE | 0.876 | 0.62 | -0.0021447 | 0.0088671 | 0.00019779 | 0.0080401 | 3.2765 | 410.795 | 407.519
220 | -0.0020988 | 0.0091882 | 0.00025534 | NON NULLE | 0.88 | 0.624 | -0.0020988 | 0.0091882 | 0.00025534 | 0.0082361 | 3.3563 | 410.875 | 407.519
221 | -0.0021004 | 0.0093598 | 0.0002194 | NON NULLE | 0.884 | 0.628 | -0.0021004 | 0.0093598 | 0.0002194 | 0.0084383 | 3.4388 | 410.958 | 407.519
222 | -0.0021477 | 0.0095264 | 0.00014535 | NON NULLE | 0.888 | 0.632 | -0.0021477 | 0.0095264 | 0.00014535 | 0.0086625 | 3.5301 | 411.049 | 407.519
223 | -0.0022603 | 0.0096332 | 6.0599e-05 | NON NULLE | 0.892 | 0.636 | -0.0022603 | 0.0096332 | 6.0599e-05 | 0.0088553 | 3.6087 | 411.128 | 407.519
224 | -0.0024413 | 0.0098293 | -3.5958e-05 | NON NULLE | 0.896 | 0.64 | -0.0024413 | 0.0098293 | -3.5958e-05 | 0.0090544 | 3.6898 | 411.209 | 407.519
225 | -0.0025243 | 0.010006 | -8.0081e-05 | NON NULLE | 0.9 | 0.644 | -0.0025243 | 0.010006 | -8.0081e-05 | 0.0092514 | 3.7701 | 411.289 | 407.519
226 | -0.0025592 | 0.010203 | -0.00010681 | NON NULLE | 0.904 | 0.648 | -0.0025592 | 0.010203 | -0.00010681 | 0.009426 | 3.8413 | 411.36 | 407.519
227 | -0.0025962 | 0.01046 | -0.000137 | NON NULLE | 0.908 | 0.652 | -0.0025962 | 0.01046 | -0.000137 | 0.0095966 | 3.9108 | 411.43 | 407.519
228 | -0.0027413 | 0.010713 | -9.5817e-05 | NON NULLE | 0.912 | 0.656 | -0.0027413 | 0.010713 | -9.5817e-05 | 0.0097733 | 3.9828 | 411.502 | 407.519
229 | -0.0028193 | 0.01101 | -7.485e-05 | NON NULLE | 0.916 | 0.66 | -0.0028193 | 0.01101 | -7.485e-05 | 0.0099721 | 4.0638 | 411.583 | 407.519
230 | -0.002829 | 0.011382 | -1.2268e-05 | NON NULLE | 0.92 | 0.664 | -0.002829 | 0.011382 | -1.2268e-05 | 0.010204 | 4.1585 | 411.677 | 407.519
231 | -0.0029298 | 0.011577 | -9.8919e-06 | NON NULLE | 0.924 | 0.668 | -0.0029298 | 0.011577 | -9.8919e-06 | 0.010434 | 4.2519 | 411.771 | 407.519
232 | -0.0030226 | 0.011803 | -5.3645e-06 | NON NULLE | 0.928 | 0.672 | -0.0030226 | 0.011803 | -5.3645e-06 | 0.010681 | 4.3525 | 411.871 | 407.519
233 | -0.0030208 | 0.011937 | -4.8073e-05 | NON NULLE | 0.932 | 0.676 | -0.0030208 | 0.011937 | -4.8073e-05 | 0.010922 | 4.4511 | 411.97 | 407.519
234 | -0.0031074 | 0.012144 | -2.432e-05 | NON NULLE | 0.936 | 0.68 | -0.0031074 | 0.012144 | -2.432e-05 | 0.011112 | 4.5284 | 412.047 | 407.519
235 | -0.0031709 | 0.012365 | 3.5419e-06 | NON NULLE | 0.94 | 0.684 | -0.0031709 | 0.012365 | 3.5419e-06 | 0.011316 | 4.6114 | 412.13 | 407.519
236 | -0.0032843 | 0.012588 | 4.9386e-05 | NON NULLE | 0.944 | 0.688 | -0.0032843 | 0.012588 | 4.9386e-05 | 0.011514 | 4.6923 | 412.211 | 407.519
237 | -0.0032826 | 0.012898 | 5.3767e-05 | NON NULLE | 0.948 | 0.692 | -0.0032826 | 0.012898 | 5.3767e-05 | 0.011704 | 4.7697 | 412.289 | 407.519
238 | -0.0033511 | 0.013114 | 3.0375e-05 | NON NULLE | 0.952 | 0.696 | -0.0033511 | 0.013114 | 3.0375e-05 | 0.01193 | 4.8615 | 412.38 | 407.519
239 | -0.0034141 | 0.01335 | 3.6188e-06 | NON NULLE | 0.956 | 0.7 | -0.0034141 | 0.01335 | 3.6188e-06 | 0.012159 | 4.9549 | 412.474 | 407.519
240 | -0.0034721 | 0.013514 | -4.6086e-05 | NON NULLE | 0.96 | 0.704 | -0.0034721 | 0.013514 | -4.6086e-05 | 0.012384 | 5.0468 | 412.566 | 407.519
241 | -0.0035913 | 0.013608 | -4.3886e-05 | NON NULLE | 0.964 | 0.708 | -0.0035913 | 0.013608 | -4.3886e-05 | 0.01256 | 5.1186 | 412.637 | 407.519
242 | -0.003676 | 0.013795 | -7.342e-05 | NON NULLE | 0.968 | 0.712 | -0.003676 | 0.013795 | -7.342e-05 | 0.012748 | 5.1953 | 412.714 | 407.519
243 | -0.0037936 | 0.013963 | -0.00015105 | NON NULLE | 0.972 | 0.716 | -0.0037936 | 0.013963 | -0.00015105 | 0.012918 | 5.2645 | 412.783 | 407.519
244 | -0.0039895 | 0.01421 | -8.2604e-05 | NON NULLE | 0.976 | 0.72 | -0.0039895 | 0.01421 | -8.2604e-05 | 0.013067 | 5.3252 | 412.844 | 407.519
245 | -0.0041825 | 0.014489 | -6.9502e-05 | NON NULLE | 0.98 | 0.724 | -0.0041825 | 0.014489 | -6.9502e-05 | 0.013238 | 5.3949 | 412.914 | 407.519
246 | -0.00435 | 0.014723 | 3.273e-05 | NON NULLE | 0.984 | 0.728 | -0.00435 | 0.014723 | 3.273e-05 | 0.013463 | 5.4865 | 413.005 | 407.519
247 | -0.0044242 | 0.015026 | 1.3772e-05 | NON NULLE | 0.988 | 0.732 | -0.0044242 | 0.015026 | 1.3772e-05 | 0.013717 | 5.5899 | 413.109 | 407.519
248 | -0.0045257 | 0.015263 | 6.5889e-05 | NON NULLE | 0.992 | 0.736 | -0.0045257 | 0.015263 | 6.5889e-05 | 0.014002 | 5.706 | 413.225 | 407.519
249 | -0.0045981 | 0.015537 | 9.2487e-05 | NON NULLE | 0.996 | 0.74 | -0.0045981 | 0.015537 | 9.2487e-05 | 0.014247 | 5.8059 | 413.325 | 407.519
250 | -0.0046499 | 0.015784 | 3.2396e-05 | NON NULLE | 1 | 0.744 | -0.0046499 | 0.015784 | 3.2396e-05 | 0.014523 | 5.9186 | 413.437 | 407.519
251 | -0.0046533 | 0.016086 | -3.6667e-05 | NON NULLE | 1.004 | 0.748 | -0.0046533 | 0.016086 | -3.6667e-05 | 0.014782 | 6.024 | 413.543 | 407.519
252 | -0.0047679 | 0.016336 | -8.9764e-05 | NON NULLE | 1.008 | 0.752 | -0.0047679 | 0.016336 | -8.9764e-05 | 0.015018 | 6.12 | 413.639 | 407.519
253 | -0.0048063 | 0.016603 | -0.00012537 | NON NULLE | 1.012 | 0.756 | -0.0048063 | 0.016603 | -0.00012537 | 0.015242 | 6.2115 | 413.73 | 407.519
254 | -0.0048672 | 0.016887 | -8.0367e-05 | NON NULLE | 1.016 | 0.76 | -0.0048672 | 0.016887 | -8.0367e-05 | 0.015464 | 6.3019 | 413.821 | 407.519
255 | -0.0049632 | 0.017131 | -5.9745e-05 | NON NULLE | 1.02 | 0.764 | -0.0049632 | 0.017131 | -5.9745e-05 | 0.015726 | 6.4086 | 413.927 | 407.519
256 | -0.0051384 | 0.01727 | -3.9033e-05 | NON NULLE | 1.024 | 0.768 | -0.0051384 | 0.01727 | -3.9033e-05 | 0.015989 | 6.5159 | 414.035 | 407.519
257 | -0.0051392 | 0.017536 | -0.00014209 | NON NULLE | 1.028 | 0.772 | -0.0051392 | 0.017536 | -0.00014209 | 0.016272 | 6.6312 | 414.15 | 407.519
258 | -0.005286 | 0.017729 | -4.7358e-05 | NON NULLE | 1.032 | 0.776 | -0.005286 | 0.017729 | -4.7358e-05 | 0.016567 | 6.7513 | 414.27 | 407.519
259 | -0.0053214 | 0.018002 | -7.417e-05 | NON NULLE | 1.036 | 0.78 | -0.0053214 | 0.018002 | -7.417e-05 | 0.016797 | 6.8452 | 414.364 | 407.519
260 | -0.0054344 | 0.018306 | -8.5072e-05 | NON NULLE | 1.04 | 0.784 | -0.0054344 | 0.018306 | -8.5072e-05 | 0.017024 | 6.9375 | 414.456 | 407.519
261 | -0.0055308 | 0.01865 | -7.6415e-05 | NON NULLE | 1.044 | 0.788 | -0.0055308 | 0.01865 | -7.6415e-05 | 0.017269 | 7.0376 | 414.556 | 407.519
262 | -0.0056174 | 0.018957 | -1.5138e-05 | NON NULLE | 1.048 | 0.792 | -0.0056174 | 0.018957 | -1.5138e-05 | 0.01751 | 7.1357 | 414.655 | 407.519
263 | -0.0056554 | 0.019229 | 6.0294e-05 | NON NULLE | 1.052 | 0.796 | -0.0056554 | 0.019229 | 6.0294e-05 | 0.017774 | 7.2431 | 414.762 | 407.519
264 | -0.0058399 | 0.01947 | 8.6587e-05 | NON NULLE | 1.056 | 0.8 | -0.0058399 | 0.01947 | 8.6587e-05 | 0.018034 | 7.3494 | 414.868 | 407.519
265 | -0.0059957 | 0.019642 | 0.00012275 | NON NULLE | 1.06 | 0.804 | -0.0059957 | 0.019642 | 0.00012275 | 0.018302 | 7.4583 | 414.977 | 407.519
266 | -0.0061598 | 0.019855 | 0.00013501 | NON NULLE | 1.064 | 0.808 | -0.0061598 | 0.019855 | 0.00013501 | 0.018534 | 7.5532 | 415.072 | 407.519
267 | -0.0062186 | 0.020112 | 6.5631e-05 | NON NULLE | 1.068 | 0.812 | -0.0062186 | 0.020112 | 6.5631e-05 | 0.018757 | 7.6438 | 415.163 | 407.519
268 | -0.0062374 | 0.020371 | 7.175e-05 | NON NULLE | 1.072 | 0.816 | -0.0062374 | 0.020371 | 7.175e-05 | 0.018927 | 7.7131 | 415.232 | 407.519
269 | -0.0063543 | 0.020637 | 4.9397e-05 | NON NULLE | 1.076 | 0.82 | -0.0063543 | 0.020637 | 4.9397e-05 | 0.019108 | 7.7867 | 415.306 | 407.519
270 | -0.0064199 | 0.020927 | 6.9431e-05 | NON NULLE | 1.08 | 0.824 | -0.0064199 | 0.020927 | 6.9431e-05 | 0.019318 | 7.8723 | 415.391 | 407.519
271 | -0.00657 | 0.021209 | 0.00012063 | NON NULLE | 1.084 | 0.828 | -0.00657 | 0.021209 | 0.00012063 | 0.019577 | 7.9779 | 415.497 | 407.519
272 | -0.0066219 | 0.021489 | 0.0001768 | NON NULLE | 1.088 | 0.832 | -0.0066219 | 0.021489 | 0.0001768 | 0.019847 | 8.0879 | 415.607 | 407.519
273 | -0.0067079 | 0.021723 | 0.00019315 | NON NULLE | 1.092 | 0.836 | -0.0067079 | 0.021723 | 0.00019315 | 0.020143 | 8.2087 | 415.728 | 407.519
274 | -0.0067668 | 0.022041 | 0.00023008 | NON NULLE | 1.096 | 0.84 | -0.0067668 | 0.022041 | 0.00023008 | 0.020421 | 8.3219 | 415.841 | 407.519
275 | -0.0067996 | 0.02235 | 0.00025094 | NON NULLE | 1.1 | 0.844 | -0.0067996 | 0.02235 | 0.00025094 | 0.020696 | 8.4339 | 415.953 | 407.519
276 | -0.0068779 | 0.022648 | 0.00025653 | NON NULLE | 1.104 | 0.848 | -0.0068779 | 0.022648 | 0.00025653 | 0.02097 | 8.5456 | 416.064 | 407.519
277 | -0.0069206 | 0.02297 | 0.00020213 | NON NULLE | 1.108 | 0.852 | -0.0069206 | 0.02297 | 0.00020213 | 0.021203 | 8.6406 | 416.159 | 407.519
278 | -0.0070224 | 0.023273 | 0.00020652 | NON NULLE | 1.112 | 0.856 | -0.0070224 | 0.023273 | 0.00020652 | 0.021458 | 8.7447 | 416.264 | 407.519
279 | -0.0070921 | 0.023527 | 0.00022245 | NON NULLE | 1.116 | 0.86 | -0.0070921 | 0.023527 | 0.00022245 | 0.021723 | 8.8528 | 416.372 | 407.519
280 | -0.0071682 | 0.023777 | 0.00028716 | NON NULLE | 1.12 | 0.864 | -0.0071682 | 0.023777 | 0.00028716 | 0.022029 | 8.9773 | 416.496 | 407.519
281 | -0.0072166 | 0.023995 | 0.00033715 | NON NULLE | 1.124 | 0.868 | -0.0072166 | 0.023995 | 0.00033715 | 0.022302 | 9.0885 | 416.607 | 407.519
282 | -0.0072795 | 0.0243 | 0.00038985 | NON NULLE | 1.128 | 0.872 | -0.0072795 | 0.0243 | 0.00038985 | 0.022556 | 9.192 | 416.711 | 407.519
283 | -0.0073634 | 0.024635 | 0.00036598 | NON NULLE | 1.132 | 0.876 | -0.0073634 | 0.024635 | 0.00036598 | 0.022808 | 9.2949 | 416.814 | 407.519
284 | -0.0074109 | 0.02499 | 0.00032738 | NON NULLE | 1.136 | 0.88 | -0.0074109 | 0.02499 | 0.00032738 | 0.023054 | 9.3947 | 416.914 | 407.519
285 | -0.0074937 | 0.025305 | 0.00032855 | NON NULLE | 1.14 | 0.884 | -0.0074937 | 0.025305 | 0.00032855 | 0.023317 | 9.5022 | 417.021 | 407.519
286 | -0.0075297 | 0.025586 | 0.00029694 | NON NULLE | 1.144 | 0.888 | -0.0075297 | 0.025586 | 0.00029694 | 0.023565 | 9.6031 | 417.122 | 407.519
287 | -0.0075218 | 0.025909 | 0.00023856 | NON NULLE | 1.148 | 0.892 | -0.0075218 | 0.025909 | 0.00023856 | 0.023854 | 9.7211 | 417.24 | 407.519
288 | -0.0076056 | 0.026171 | 0.00023923 | NON NULLE | 1.152 | 0.896 | -0.0076056 | 0.026171 | 0.00023923 | 0.024165 | 9.8475 | 417.366 | 407.519
289 | -0.007711 | 0.026393 | 0.00024473 | NON NULLE | 1.156 | 0.9 | -0.007711 | 0.026393 | 0.00024473 | 0.024482 | 9.9767 | 417.496 | 407.519
290 | -0.007767 | 0.026641 | 0.00026913 | NON NULLE | 1.16 | 0.904 | -0.007767 | 0.026641 | 0.00026913 | 0.024803 | 10.1076 | 417.626 | 407.519
291 | -0.0078707 | 0.026976 | 0.00028178 | NON NULLE | 1.164 | 0.908 | -0.0078707 | 0.026976 | 0.00028178 | 0.025065 | 10.2146 | 417.733 | 407.519
292 | -0.0080059 | 0.027344 | 0.00026318 | NON NULLE | 1.168 | 0.912 | -0.0080059 | 0.027344 | 0.00026318 | 0.025326 | 10.321 | 417.84 | 407.519
293 | -0.008037 | 0.027685 | 0.00027679 | NON NULLE | 1.172 | 0.916 | -0.008037 | 0.027685 | 0.00027679 | 0.025626 | 10.4429 | 417.962 | 407.519
294 | -0.0080907 | 0.028017 | 0.00025819 | NON NULLE | 1.176 | 0.92 | -0.0080907 | 0.028017 | 0.00025819 | 0.025914 | 10.5605 | 418.079 | 407.519
295 | -0.0081265 | 0.028315 | 0.00024463 | NON NULLE | 1.18 | 0.924 | -0.0081265 | 0.028315 | 0.00024463 | 0.026241 | 10.6936 | 418.212 | 407.519
296 | -0.0082123 | 0.028593 | 0.00021993 | NON NULLE | 1.184 | 0.928 | -0.0082123 | 0.028593 | 0.00021993 | 0.026551 | 10.82 | 418.339 | 407.519
297 | -0.008272 | 0.028876 | 0.00019016 | NON NULLE | 1.188 | 0.932 | -0.008272 | 0.028876 | 0.00019016 | 0.026863 | 10.9472 | 418.466 | 407.519
298 | -0.0083788 | 0.029188 | 0.00023489 | NON NULLE | 1.192 | 0.936 | -0.0083788 | 0.029188 | 0.00023489 | 0.027151 | 11.0645 | 418.583 | 407.519
299 | -0.0084646 | 0.029494 | 0.0002234 | NON NULLE | 1.196 | 0.94 | -0.0084646 | 0.029494 | 0.0002234 | 0.027425 | 11.176 | 418.695 | 407.519
300 | -0.0085985 | 0.029879 | 0.00023352 | NON NULLE | 1.2 | 0.944 | -0.0085985 | 0.029879 | 0.00023352 | 0.027685 | 11.2822 | 418.801 | 407.519
301 | -0.008697 | 0.030119 | 0.00022478 | NON NULLE | 1.204 | 0.948 | -0.008697 | 0.030119 | 0.00022478 | 0.027961 | 11.3945 | 418.913 | 407.519
302 | -0.0087572 | 0.030348 | 0.00021963 | NON NULLE | 1.208 | 0.952 | -0.0087572 | 0.030348 | 0.00021963 | 0.028274 | 11.5221 | 419.041 | 407.519
303 | -0.0088337 | 0.030562 | 0.00024097 | NON NULLE | 1.212 | 0.956 | -0.0088337 | 0.030562 | 0.00024097 | 0.028567 | 11.6415 | 419.16 | 407.519
304 | -0.0089185 | 0.030831 | 0.00027974 | NON NULLE | 1.216 | 0.96 | -0.0089185 | 0.030831 | 0.00027974 | 0.028862 | 11.7619 | 419.281 | 407.519
305 | -0.0089386 | 0.031155 | 0.00022041 | NON NULLE | 1.22 | 0.964 | -0.0089386 | 0.031155 | 0.00022041 | 0.029135 | 11.8731 | 419.392 | 407.519
306 | -0.0090357 | 0.031508 | 0.00024309 | NON NULLE | 1.224 | 0.968 | -0.0090357 | 0.031508 | 0.00024309 | 0.0294 | 11.9811 | 419.5 | 407.519
307 | -0.009087 | 0.031875 | 0.00020683 | NON NULLE | 1.228 | 0.972 | -0.009087 | 0.031875 | 0.00020683 | 0.029652 | 12.0835 | 419.602 | 407.519
308 | -0.0092001 | 0.032187 | 0.00021098 | NON NULLE | 1.232 | 0.976 | -0.0092001 | 0.032187 | 0.00021098 | 0.02994 | 12.2009 | 419.72 | 407.519
309 | -0.0092915 | 0.032506 | 0.000207 | NON NULLE | 1.236 | 0.98 | -0.0092915 | 0.032506 | 0.000207 | 0.030245 | 12.3254 | 419.844 | 407.519
310 | -0.0094622 | 0.032702 | 0.00026331 | NON NULLE | 1.24 | 0.984 | -0.0094622 | 0.032702 | 0.00026331 | 0.030552 | 12.4504 | 419.969 | 407.519
311 | -0.0094796 | 0.033024 | 0.00022274 | NON NULLE | 1.244 | 0.988 | -0.0094796 | 0.033024 | 0.00022274 | 0.030825 | 12.5618 | 420.081 | 407.519
312 | -0.009687 | 0.033262 | 0.00028273 | NON NULLE | 1.248 | 0.992 | -0.009687 | 0.033262 | 0.00028273 | 0.031106 | 12.6764 | 420.195 | 407.519
313 | -0.0097721 | 0.033581 | 0.00032782 | NON NULLE | 1.252 | 0.996 | -0.0097721 | 0.033581 | 0.00032782 | 0.031396 | 12.7946 | 420.313 | 407.519
314 | -0.0098025 | 0.033929 | 0.00034339 | NON NULLE | 1.256 | 1 | -0.0098025 | 0.033929 | 0.00034339 | 0.031653 | 12.8992 | 420.418 | 407.519
315 | -0.0098395 | 0.034255 | 0.00035808 | NON NULLE | 1.26 | 1.004 | -0.0098395 | 0.034255 | 0.00035808 | 0.031925 | 13.0098 | 420.529 | 407.519
316 | -0.0099008 | 0.034546 | 0.00033626 | NON NULLE | 1.264 | 1.008 | -0.0099008 | 0.034546 | 0.00033626 | 0.03221 | 13.1263 | 420.645 | 407.519
317 | -0.0099813 | 0.034784 | 0.00035461 | NON NULLE | 1.268 | 1.012 | -0.0099813 | 0.034784 | 0.00035461 | 0.032492 | 13.2409 | 420.76 | 407.519
318 | -0.010001 | 0.035034 | 0.00044634 | NON NULLE | 1.272 | 1.016 | -0.010001 | 0.035034 | 0.00044634 | 0.032793 | 13.3637 | 420.883 | 407.519
319 | -0.010015 | 0.035391 | 0.00042556 | NON NULLE | 1.276 | 1.02 | -0.010015 | 0.035391 | 0.00042556 | 0.033095 | 13.4869 | 421.006 | 407.519
320 | -0.01009 | 0.035756 | 0.00043904 | NON NULLE | 1.28 | 1.024 | -0.01009 | 0.035756 | 0.00043904 | 0.033406 | 13.6137 | 421.133 | 407.519
321 | -0.010198 | 0.03615 | 0.00047957 | NON NULLE | 1.284 | 1.028 | -0.010198 | 0.03615 | 0.00047957 | 0.03372 | 13.7414 | 421.26 | 407.519
322 | -0.010356 | 0.036529 | 0.00051219 | NON NULLE | 1.288 | 1.032 | -0.010356 | 0.036529 | 0.00051219 | 0.034005 | 13.8575 | 421.376 | 407.519
323 | -0.010528 | 0.036866 | 0.00050054 | NON NULLE | 1.292 | 1.036 | -0.010528 | 0.036866 | 0.00050054 | 0.034304 | 13.9794 | 421.498 | 407.519
324 | -0.010533 | 0.03708 | 0.00051607 | NON NULLE | 1.296 | 1.04 | -0.010533 | 0.03708 | 0.00051607 | 0.034569 | 14.0874 | 421.606 | 407.519
325 | -0.010707 | 0.037405 | 0.00047554 | NON NULLE | 1.3 | 1.044 | -0.010707 | 0.037405 | 0.00047554 | 0.034867 | 14.2088 | 421.728 | 407.519
326 | -0.010906 | 0.037657 | 0.00047218 | NON NULLE | 1.304 | 1.048 | -0.010906 | 0.037657 | 0.00047218 | 0.035145 | 14.3222 | 421.841 | 407.519
327 | -0.010929 | 0.037986 | 0.00051397 | NON NULLE | 1.308 | 1.052 | -0.010929 | 0.037986 | 0.00051397 | 0.035433 | 14.4397 | 421.959 | 407.519
328 | -0.011036 | 0.038371 | 0.000514 | NON NULLE | 1.312 | 1.056 | -0.011036 | 0.038371 | 0.000514 | 0.035755 | 14.5708 | 422.09 | 407.519
329 | -0.011143 | 0.038745 | 0.00056834 | NON NULLE | 1.316 | 1.06 | -0.011143 | 0.038745 | 0.00056834 | 0.036036 | 14.6855 | 422.204 | 407.519
330 | -0.011226 | 0.03908 | 0.00056227 | NON NULLE | 1.32 | 1.064 | -0.011226 | 0.03908 | 0.00056227 | 0.036341 | 14.8095 | 422.328 | 407.519
331 | -0.011288 | 0.039444 | 0.0005816 | NON NULLE | 1.324 | 1.068 | -0.011288 | 0.039444 | 0.0005816 | 0.03665 | 14.9354 | 422.454 | 407.519
332 | -0.011438 | 0.039677 | 0.00060553 | NON NULLE | 1.328 | 1.072 | -0.011438 | 0.039677 | 0.00060553 | 0.036966 | 15.0643 | 422.583 | 407.519
333 | -0.011544 | 0.039978 | 0.00057465 | NON NULLE | 1.332 | 1.076 | -0.011544 | 0.039978 | 0.00057465 | 0.037268 | 15.1873 | 422.706 | 407.519
334 | -0.011624 | 0.040307 | 0.00058069 | NON NULLE | 1.336 | 1.08 | -0.011624 | 0.040307 | 0.00058069 | 0.037538 | 15.2972 | 422.816 | 407.519
335 | -0.011754 | 0.04056 | 0.00055678 | NON NULLE | 1.34 | 1.084 | -0.011754 | 0.04056 | 0.00055678 | 0.037816 | 15.4107 | 422.93 | 407.519
336 | -0.011888 | 0.040871 | 0.00056753 | NON NULLE | 1.344 | 1.088 | -0.011888 | 0.040871 | 0.00056753 | 0.038062 | 15.5109 | 423.03 | 407.519
337 | -0.011991 | 0.041195 | 0.00057003 | NON NULLE | 1.348 | 1.092 | -0.011991 | 0.041195 | 0.00057003 | 0.038317 | 15.6148 | 423.134 | 407.519
338 | -0.012045 | 0.041458 | 0.00059065 | NON NULLE | 1.352 | 1.096 | -0.012045 | 0.041458 | 0.00059065 | 0.03859 | 15.7261 | 423.245 | 407.519
339 | -0.012146 | 0.04176 | 0.00063279 | NON NULLE | 1.356 | 1.1 | -0.012146 | 0.04176 | 0.00063279 | 0.038853 | 15.8335 | 423.352 | 407.519
340 | -0.012255 | 0.042023 | 0.00063679 | NON NULLE | 1.36 | 1.104 | -0.012255 | 0.042023 | 0.00063679 | 0.039182 | 15.9673 | 423.486 | 407.519
341 | -0.012338 | 0.042322 | 0.00062994 | NON NULLE | 1.364 | 1.108 | -0.012338 | 0.042322 | 0.00062994 | 0.039496 | 16.0953 | 423.614 | 407.519
342 | -0.012408 | 0.042639 | 0.00068302 | NON NULLE | 1.368 | 1.112 | -0.012408 | 0.042639 | 0.00068302 | 0.039804 | 16.2209 | 423.74 | 407.519
343 | -0.012489 | 0.042924 | 0.0007336 | NON NULLE | 1.372 | 1.116 | -0.012489 | 0.042924 | 0.0007336 | 0.040107 | 16.3442 | 423.863 | 407.519
344 | -0.012521 | 0.043246 | 0.00076668 | NON NULLE | 1.376 | 1.12 | -0.012521 | 0.043246 | 0.00076668 | 0.040373 | 16.453 | 423.972 | 407.519
345 | -0.012582 | 0.043608 | 0.00071323 | NON NULLE | 1.38 | 1.124 | -0.012582 | 0.043608 | 0.00071323 | 0.040661 | 16.5701 | 424.089 | 407.519
346 | -0.012625 | 0.043908 | 0.00069497 | NON NULLE | 1.384 | 1.128 | -0.012625 | 0.043908 | 0.00069497 | 0.040963 | 16.6933 | 424.212 | 407.519
347 | -0.012743 | 0.044238 | 0.00071031 | NON NULLE | 1.388 | 1.132 | -0.012743 | 0.044238 | 0.00071031 | 0.041244 | 16.8076 | 424.326 | 407.519
348 | -0.012825 | 0.044501 | 0.0007291 | NON NULLE | 1.392 | 1.136 | -0.012825 | 0.044501 | 0.0007291 | 0.041546 | 16.9308 | 424.45 | 407.519
349 | -0.012887 | 0.044789 | 0.00069803 | NON NULLE | 1.396 | 1.14 | -0.012887 | 0.044789 | 0.00069803 | 0.041819 | 17.0418 | 424.561 | 407.519
350 | -0.013064 | 0.045077 | 0.00069368 | NON NULLE | 1.4 | 1.144 | -0.013064 | 0.045077 | 0.00069368 | 0.042108 | 17.1599 | 424.679 | 407.519
351 | -0.013319 | 0.045374 | 0.00064252 | NON NULLE | 1.404 | 1.148 | -0.013319 | 0.045374 | 0.00064252 | 0.042392 | 17.2758 | 424.795 | 407.519
352 | -0.013435 | 0.045739 | 0.00065968 | NON NULLE | 1.408 | 1.152 | -0.013435 | 0.045739 | 0.00065968 | 0.042673 | 17.3901 | 424.909 | 407.519
353 | -0.013594 | 0.046029 | 0.0006601 | NON NULLE | 1.412 | 1.156 | -0.013594 | 0.046029 | 0.0006601 | 0.042986 | 17.5178 | 425.037 | 407.519
354 | -0.013688 | 0.046362 | 0.00067337 | NON NULLE | 1.416 | 1.16 | -0.013688 | 0.046362 | 0.00067337 | 0.0433 | 17.6454 | 425.164 | 407.519
355 | -0.01378 | 0.046665 | 0.00071692 | NON NULLE | 1.42 | 1.164 | -0.01378 | 0.046665 | 0.00071692 | 0.043615 | 17.774 | 425.293 | 407.519
356 | -0.013864 | 0.047011 | 0.00076242 | NON NULLE | 1.424 | 1.168 | -0.013864 | 0.047011 | 0.00076242 | 0.043932 | 17.9032 | 425.422 | 407.519
357 | -0.013954 | 0.047381 | 0.0008154 | NON NULLE | 1.428 | 1.172 | -0.013954 | 0.047381 | 0.0008154 | 0.04423 | 18.0247 | 425.544 | 407.519
358 | -0.013988 | 0.04775 | 0.00083211 | NON NULLE | 1.432 | 1.176 | -0.013988 | 0.04775 | 0.00083211 | 0.044536 | 18.1493 | 425.668 | 407.519
359 | -0.014052 | 0.04813 | 0.00086619 | NON NULLE | 1.436 | 1.18 | -0.014052 | 0.04813 | 0.00086619 | 0.044843 | 18.2745 | 425.793 | 407.519
360 | -0.014063 | 0.048439 | 0.00088496 | NON NULLE | 1.44 | 1.184 | -0.014063 | 0.048439 | 0.00088496 | 0.04516 | 18.4036 | 425.922 | 407.519
361 | -0.014078 | 0.048743 | 0.0008761 | NON NULLE | 1.444 | 1.188 | -0.014078 | 0.048743 | 0.0008761 | 0.045484 | 18.5356 | 426.054 | 407.519
362 | -0.01411 | 0.049049 | 0.00085634 | NON NULLE | 1.448 | 1.192 | -0.01411 | 0.049049 | 0.00085634 | 0.045777 | 18.655 | 426.174 | 407.519
363 | -0.014175 | 0.0493 | 0.00082635 | NON NULLE | 1.452 | 1.196 | -0.014175 | 0.0493 | 0.00082635 | 0.04609 | 18.7825 | 426.301 | 407.519
364 | -0.014188 | 0.049577 | 0.00081952 | NON NULLE | 1.456 | 1.2 | -0.014188 | 0.049577 | 0.00081952 | 0.046372 | 18.8973 | 426.416 | 407.519
365 | -0.014209 | 0.049757 | 0.0008523 | NON NULLE | 1.46 | 1.204 | -0.014209 | 0.049757 | 0.0008523 | 0.046651 | 19.011 | 426.53 | 407.519
366 | -0.014271 | 0.050128 | 0.00080508 | NON NULLE | 1.464 | 1.208 | -0.014271 | 0.050128 | 0.00080508 | 0.046942 | 19.1298 | 426.649 | 407.519
367 | -0.014339 | 0.050577 | 0.00084867 | NON NULLE | 1.468 | 1.212 | -0.014339 | 0.050577 | 0.00084867 | 0.047258 | 19.2584 | 426.777 | 407.519
368 | -0.014356 | 0.050876 | 0.00082603 | NON NULLE | 1.472 | 1.216 | -0.014356 | 0.050876 | 0.00082603 | 0.047574 | 19.3872 | 426.906 | 407.519
369 | -0.014454 | 0.051286 | 0.00079438 | NON NULLE | 1.476 | 1.22 | -0.014454 | 0.051286 | 0.00079438 | 0.04789 | 19.5161 | 427.035 | 407.519
370 | -0.014322 | 0.051597 | 0.00083454 | NON NULLE | 1.48 | 1.224 | -0.014322 | 0.051597 | 0.00083454 | 0.048232 | 19.6555 | 427.174 | 407.519
371 | -0.014432 | 0.051897 | 0.00081861 | NON NULLE | 1.484 | 1.228 | -0.014432 | 0.051897 | 0.00081861 | 0.048528 | 19.7761 | 427.295 | 407.519
372 | -0.014384 | 0.052285 | 0.00089439 | NON NULLE | 1.488 | 1.232 | -0.014384 | 0.052285 | 0.00089439 | 0.048817 | 19.8941 | 427.413 | 407.519
373 | -0.014476 | 0.05262 | 0.00086762 | NON NULLE | 1.492 | 1.236 | -0.014476 | 0.05262 | 0.00086762 | 0.049158 | 20.0327 | 427.552 | 407.519
374 | -0.014495 | 0.052989 | 0.00089282 | NON NULLE | 1.496 | 1.24 | -0.014495 | 0.052989 | 0.00089282 | 0.049483 | 20.1654 | 427.684 | 407.519
375 | -0.014518 | 0.053297 | 0.00092705 | NON NULLE | 1.5 | 1.244 | -0.014518 | 0.053297 | 0.00092705 | 0.049833 | 20.308 | 427.827 | 407.519
376 | -0.014507 | 0.053553 | 0.00098669 | NON NULLE | 1.504 | 1.248 | -0.014507 | 0.053553 | 0.00098669 | 0.050181 | 20.4498 | 427.969 | 407.519
377 | -0.014614 | 0.05391 | 0.00099004 | NON NULLE | 1.508 | 1.252 | -0.014614 | 0.05391 | 0.00099004 | 0.050481 | 20.5721 | 428.091 | 407.519
378 | -0.014724 | 0.054203 | 0.00092513 | NON NULLE | 1.512 | 1.256 | -0.014724 | 0.054203 | 0.00092513 | 0.050818 | 20.7093 | 428.228 | 407.519
379 | -0.014859 | 0.054591 | 0.00092506 | NON NULLE | 1.516 | 1.26 | -0.014859 | 0.054591 | 0.00092506 | 0.051107 | 20.827 | 428.346 | 407.519
380 | -0.014851 | 0.054969 | 0.00090141 | NON NULLE | 1.52 | 1.264 | -0.014851 | 0.054969 | 0.00090141 | 0.051394 | 20.9441 | 428.463 | 407.519
381 | -0.015074 | 0.055307 | 0.00092443 | NON NULLE | 1.524 | 1.268 | -0.015074 | 0.055307 | 0.00092443 | 0.051659 | 21.0522 | 428.571 | 407.519
382 | -0.015027 | 0.05566 | 0.0010352 | NON NULLE | 1.528 | 1.272 | -0.015027 | 0.05566 | 0.0010352 | 0.051923 | 21.1598 | 428.679 | 407.519
383 | -0.015083 | 0.055959 | 0.0010644 | NON NULLE | 1.532 | 1.276 | -0.015083 | 0.055959 | 0.0010644 | 0.052213 | 21.2778 | 428.797 | 407.519
384 | -0.015166 | 0.056273 | 0.001102 | NON NULLE | 1.536 | 1.28 | -0.015166 | 0.056273 | 0.001102 | 0.052474 | 21.3842 | 428.903 | 407.519
385 | -0.015284 | 0.056541 | 0.0011895 | NON NULLE | 1.54 | 1.284 | -0.015284 | 0.056541 | 0.0011895 | 0.052752 | 21.4973 | 429.016 | 407.519
386 | -0.015348 | 0.056854 | 0.0011978 | NON NULLE | 1.544 | 1.288 | -0.015348 | 0.056854 | 0.0011978 | 0.053068 | 21.6262 | 429.145 | 407.519
387 | -0.015452 | 0.057112 | 0.0011793 | NON NULLE | 1.548 | 1.292 | -0.015452 | 0.057112 | 0.0011793 | 0.053353 | 21.7425 | 429.261 | 407.519
388 | -0.015558 | 0.057416 | 0.0011991 | NON NULLE | 1.552 | 1.296 | -0.015558 | 0.057416 | 0.0011991 | 0.053681 | 21.8759 | 429.395 | 407.519
389 | -0.015678 | 0.057821 | 0.0012117 | NON NULLE | 1.556 | 1.3 | -0.015678 | 0.057821 | 0.0012117 | 0.054004 | 22.0078 | 429.527 | 407.519
390 | -0.015735 | 0.058235 | 0.0012379 | NON NULLE | 1.56 | 1.304 | -0.015735 | 0.058235 | 0.0012379 | 0.05437 | 22.157 | 429.676 | 407.519
391 | -0.015881 | 0.058525 | 0.0012232 | NON NULLE | 1.564 | 1.308 | -0.015881 | 0.058525 | 0.0012232 | 0.05473 | 22.3035 | 429.822 | 407.519
392 | -0.016005 | 0.059042 | 0.001328 | NON NULLE | 1.568 | 1.312 | -0.016005 | 0.059042 | 0.001328 | 0.05505 | 22.4338 | 429.953 | 407.519
393 | -0.016052 | 0.059415 | 0.0013768 | NON NULLE | 1.572 | 1.316 | -0.016052 | 0.059415 | 0.0013768 | 0.055412 | 22.5815 | 430.1 | 407.519
394 | -0.016145 | 0.059664 | 0.0013767 | NON NULLE | 1.576 | 1.32 | -0.016145 | 0.059664 | 0.0013767 | 0.055761 | 22.7238 | 430.243 | 407.519
395 | -0.016102 | 0.059924 | 0.0014798 | NON NULLE | 1.58 | 1.324 | -0.016102 | 0.059924 | 0.0014798 | 0.05608 | 22.8537 | 430.373 | 407.519
396 | -0.016254 | 0.060417 | 0.0014341 | NON NULLE | 1.584 | 1.328 | -0.016254 | 0.060417 | 0.0014341 | 0.056395 | 22.9822 | 430.501 | 407.519
397 | -0.016352 | 0.060722 | 0.0013879 | NON NULLE | 1.588 | 1.332 | -0.016352 | 0.060722 | 0.0013879 | 0.056761 | 23.1313 | 430.65 | 407.519
398 | -0.016252 | 0.060739 | 0.0013805 | NON NULLE | 1.592 | 1.336 | -0.016252 | 0.060739 | 0.0013805 | 0.057119 | 23.277 | 430.796 | 407.519
399 | -0.016342 | 0.060929 | 0.0014141 | NON NULLE | 1.596 | 1.34 | -0.016342 | 0.060929 | 0.0014141 | 0.057437 | 23.4068 | 430.926 | 407.519
400 | -0.016419 | 0.06117 | 0.0014113 | NON NULLE | 1.6 | 1.344 | -0.016419 | 0.06117 | 0.0014113 | 0.057786 | 23.5488 | 431.068 | 407.519
401 | -0.016564 | 0.061513 | 0.0013947 | NON NULLE | 1.604 | 1.348 | -0.016564 | 0.061513 | 0.0013947 | 0.058066 | 23.6628 | 431.182 | 407.519
402 | -0.016625 | 0.061898 | 0.0014354 | NON NULLE | 1.608 | 1.352 | -0.016625 | 0.061898 | 0.0014354 | 0.058433 | 23.8125 | 431.331 | 407.519
403 | -0.016558 | 0.062234 | 0.0014217 | NON NULLE | 1.612 | 1.356 | -0.016558 | 0.062234 | 0.0014217 | 0.058785 | 23.9561 | 431.475 | 407.519
404 | -0.016684 | 0.062527 | 0.0013473 | NON NULLE | 1.616 | 1.36 | -0.016684 | 0.062527 | 0.0013473 | 0.059111 | 24.0886 | 431.608 | 407.519
405 | -0.01661 | 0.0628 | 0.0014283 | NON NULLE | 1.62 | 1.364 | -0.01661 | 0.0628 | 0.0014283 | 0.059448 | 24.2261 | 431.745 | 407.519
406 | -0.016697 | 0.063263 | 0.0014035 | NON NULLE | 1.624 | 1.368 | -0.016697 | 0.063263 | 0.0014035 | 0.059758 | 24.3526 | 431.872 | 407.519
407 | -0.016958 | 0.063677 | 0.0014454 | NON NULLE | 1.628 | 1.372 | -0.016958 | 0.063677 | 0.0014454 | 0.060118 | 24.4994 | 432.018 | 407.519
408 | -0.017063 | 0.063826 | 0.0014226 | NON NULLE | 1.632 | 1.376 | -0.017063 | 0.063826 | 0.0014226 | 0.060487 | 24.6496 | 432.168 | 407.519
409 | -0.016854 | 0.064014 | 0.0014498 | NON NULLE | 1.636 | 1.38 | -0.016854 | 0.064014 | 0.0014498 | 0.060841 | 24.7937 | 432.313 | 407.519
410 | -0.016989 | 0.06427 | 0.0015563 | NON NULLE | 1.64 | 1.384 | -0.016989 | 0.06427 | 0.0015563 | 0.061154 | 24.9213 | 432.44 | 407.519
411 | -0.017018 | 0.064545 | 0.0015395 | NON NULLE | 1.644 | 1.388 | -0.017018 | 0.064545 | 0.0015395 | 0.061553 | 25.0838 | 432.603 | 407.519
412 | -0.016918 | 0.064672 | 0.0014451 | NON NULLE | 1.648 | 1.392 | -0.016918 | 0.064672 | 0.0014451 | 0.061899 | 25.2251 | 432.744 | 407.519
413 | -0.017002 | 0.064888 | 0.0014206 | NON NULLE | 1.652 | 1.396 | -0.017002 | 0.064888 | 0.0014206 | 0.062312 | 25.3935 | 432.912 | 407.519
414 | -0.016812 | 0.064474 | 0.0013842 | NON NULLE | 1.656 | 1.4 | -0.016812 | 0.064474 | 0.0013842 | 0.062638 | 25.5263 | 433.045 | 407.519
415 | -0.016763 | 0.065131 | 0.0013647 | NON NULLE | 1.66 | 1.404 | -0.016763 | 0.065131 | 0.0013647 | 0.062971 | 25.6619 | 433.181 | 407.519
416 | -0.016592 | 0.065065 | 0.0014308 | NON NULLE | 1.664 | 1.408 | -0.016592 | 0.065065 | 0.0014308 | 0.063338 | 25.8113 | 433.33 | 407.519
417 | -0.016438 | 0.064977 | 0.0014401 | NON NULLE | 1.668 | 1.412 | -0.016438 | 0.064977 | 0.0014401 | 0.063698 | 25.9581 | 433.477 | 407.519
418 | -0.016561 | 0.065242 | 0.0014149 | NON NULLE | 1.672 | 1.416 | -0.016561 | 0.065242 | 0.0014149 | 0.064085 | 26.1159 | 433.635 | 407.519
419 | -0.016658 | 0.065439 | 0.0014025 | NON NULLE | 1.676 | 1.42 | -0.016658 | 0.065439 | 0.0014025 | 0.064445 | 26.2624 | 433.781 | 407.519
420 | -0.016609 | 0.065926 | 0.0013604 | NON NULLE | 1.68 | 1.424 | -0.016609 | 0.065926 | 0.0013604 | 0.064801 | 26.4076 | 433.927 | 407.519
421 | -0.016466 | 0.066127 | 0.0013834 | NON NULLE | 1.684 | 1.428 | -0.016466 | 0.066127 | 0.0013834 | 0.065164 | 26.5557 | 434.075 | 407.519
422 | -0.016233 | 0.065845 | 0.0013956 | NON NULLE | 1.688 | 1.432 | -0.016233 | 0.065845 | 0.0013956 | 0.065553 | 26.7142 | 434.233 | 407.519
423 | -0.01629 | 0.066169 | 0.0012798 | NON NULLE | 1.692 | 1.436 | -0.01629 | 0.066169 | 0.0012798 | 0.065923 | 26.8649 | 434.384 | 407.519
424 | -0.016407 | 0.066704 | 0.0012199 | NON NULLE | 1.696 | 1.44 | -0.016407 | 0.066704 | 0.0012199 | 0.066331 | 27.031 | 434.55 | 407.519
425 | -0.016355 | 0.066323 | 0.0013041 | NON NULLE | 1.7 | 1.444 | -0.016355 | 0.066323 | 0.0013041 | 0.066688 | 27.1765 | 434.695 | 407.519
426 | -0.016407 | 0.066446 | 0.0014333 | NON NULLE | 1.704 | 1.448 | -0.016407 | 0.066446 | 0.0014333 | 0.067103 | 27.3459 | 434.865 | 407.519
427 | -0.016592 | 0.067045 | 0.0013907 | NON NULLE | 1.708 | 1.452 | -0.016592 | 0.067045 | 0.0013907 | 0.067441 | 27.4836 | 435.002 | 407.519
428 | -0.016643 | 0.06749 | 0.0013555 | NON NULLE | 1.712 | 1.456 | -0.016643 | 0.06749 | 0.0013555 | 0.067796 | 27.6283 | 435.147 | 407.519
429 | -0.016293 | 0.066835 | 0.001372 | NON NULLE | 1.716 | 1.46 | -0.016293 | 0.066835 | 0.001372 | 0.06816 | 27.7766 | 435.295 | 407.519
430 | -0.01569 | 0.065683 | 0.001341 | NON NULLE | 1.72 | 1.464 | -0.01569 | 0.065683 | 0.001341 | 0.068543 | 27.9325 | 435.451 | 407.519
431 | -0.015769 | 0.065585 | 0.0013907 | NON NULLE | 1.724 | 1.468 | -0.015769 | 0.065585 | 0.0013907 | 0.068975 | 28.1085 | 435.627 | 407.519
432 | -0.015702 | 0.065392 | 0.0014453 | NON NULLE | 1.728 | 1.472 | -0.015702 | 0.065392 | 0.0014453 | 0.069298 | 28.2404 | 435.759 | 407.519
433 | -0.015834 | 0.065511 | 0.0013153 | NON NULLE | 1.732 | 1.476 | -0.015834 | 0.065511 | 0.0013153 | 0.06962 | 28.3715 | 435.89 | 407.519
434 | -0.015971 | 0.065914 | 0.0014015 | NON NULLE | 1.736 | 1.48 | -0.015971 | 0.065914 | 0.0014015 | 0.069941 | 28.5022 | 436.021 | 407.519
435 | -0.015764 | 0.065678 | 0.0013977 | NON NULLE | 1.74 | 1.484 | -0.015764 | 0.065678 | 0.0013977 | 0.07027 | 28.6363 | 436.155 | 407.519
436 | -0.015676 | 0.065697 | 0.0014609 | NON NULLE | 1.744 | 1.488 | -0.015676 | 0.065697 | 0.0014609 | 0.070613 | 28.7761 | 436.295 | 407.519
437 | -0.015729 | 0.065106 | 0.0015104 | NON NULLE | 1.748 | 1.492 | -0.015729 | 0.065106 | 0.0015104 | 0.071004 | 28.9357 | 436.455 | 407.519
438 | -0.01574 | 0.064943 | 0.0014493 | NON NULLE | 1.752 | 1.496 | -0.01574 | 0.064943 | 0.0014493 | 0.071412 | 29.1017 | 436.621 | 407.519
439 | -0.015896 | 0.064823 | 0.0013474 | NON NULLE | 1.756 | 1.5 | -0.015896 | 0.064823 | 0.0013474 | 0.071714 | 29.2246 | 436.744 | 407.519
440 | -0.015737 | 0.064745 | 0.0013038 | NON NULLE | 1.76 | 1.504 | -0.015737 | 0.064745 | 0.0013038 | 0.072037 | 29.3565 | 436.875 | 407.519
441 | -0.015706 | 0.064606 | 0.0012752 | NON NULLE | 1.764 | 1.508 | -0.015706 | 0.064606 | 0.0012752 | 0.072386 | 29.4987 | 437.018 | 407.519
442 | -0.015755 | 0.064928 | 0.0012349 | NON NULLE | 1.768 | 1.512 | -0.015755 | 0.064928 | 0.0012349 | 0.072752 | 29.648 | 437.167 | 407.519
443 | -0.015766 | 0.065273 | 0.0012626 | NON NULLE | 1.772 | 1.516 | -0.015766 | 0.065273 | 0.0012626 | 0.073093 | 29.7868 | 437.306 | 407.519
444 | -0.015607 | 0.065333 | 0.0013049 | NON NULLE | 1.776 | 1.52 | -0.015607 | 0.065333 | 0.0013049 | 0.073426 | 29.9226 | 437.441 | 407.519
445 | -0.015869 | 0.065073 | 0.0012441 | NON NULLE | 1.78 | 1.524 | -0.015869 | 0.065073 | 0.0012441 | 0.073769 | 30.0624 | 437.581 | 407.519
446 | -0.01577 | 0.065228 | 0.0012026 | NON NULLE | 1.784 | 1.528 | -0.01577 | 0.065228 | 0.0012026 | 0.074085 | 30.1911 | 437.71 | 407.519
447 | -0.015785 | 0.065559 | 0.0011889 | NON NULLE | 1.788 | 1.532 | -0.015785 | 0.065559 | 0.0011889 | 0.074456 | 30.3423 | 437.861 | 407.519
448 | -0.015711 | 0.065639 | 0.0013713 | NON NULLE | 1.792 | 1.536 | -0.015711 | 0.065639 | 0.0013713 | 0.074772 | 30.4711 | 437.99 | 407.519
449 | -0.015757 | 0.06621 | 0.0013429 | NON NULLE | 1.796 | 1.54 | -0.015757 | 0.06621 | 0.0013429 | 0.075183 | 30.6384 | 438.157 | 407.519
450 | -0.015724 | 0.06628 | 0.0014331 | NON NULLE | 1.8 | 1.544 | -0.015724 | 0.06628 | 0.0014331 | 0.075553 | 30.7893 | 438.308 | 407.519
451 | -0.015861 | 0.065153 | 0.0015795 | NON NULLE | 1.804 | 1.548 | -0.015861 | 0.065153 | 0.0015795 | 0.075888 | 30.9257 | 438.445 | 407.519
452 | -0.015918 | 0.065859 | 0.00148 | NON NULLE | 1.808 | 1.552 | -0.015918 | 0.065859 | 0.00148 | 0.076302 | 31.0947 | 438.614 | 407.519
453 | -0.015774 | 0.065478 | 0.0013903 | NON NULLE | 1.812 | 1.556 | -0.015774 | 0.065478 | 0.0013903 | 0.076626 | 31.2267 | 438.746 | 407.519
454 | -0.015842 | 0.065342 | 0.001526 | NON NULLE | 1.816 | 1.56 | -0.015842 | 0.065342 | 0.001526 | 0.076977 | 31.3695 | 438.888 | 407.519
455 | -0.015605 | 0.065327 | 0.0015075 | NON NULLE | 1.82 | 1.564 | -0.015605 | 0.065327 | 0.0015075 | 0.07737 | 31.5297 | 439.049 | 407.519
456 | -0.01572 | 0.065655 | 0.0014945 | NON NULLE | 1.824 | 1.568 | -0.01572 | 0.065655 | 0.0014945 | 0.077713 | 31.6695 | 439.188 | 407.519
457 | -0.015876 | 0.066227 | 0.001426 | NON NULLE | 1.828 | 1.572 | -0.015876 | 0.066227 | 0.001426 | 0.078065 | 31.8131 | 439.332 | 407.519
458 | -0.015802 | 0.066027 | 0.0012553 | NON NULLE | 1.832 | 1.576 | -0.015802 | 0.066027 | 0.0012553 | 0.078443 | 31.967 | 439.486 | 407.519
459 | -0.015533 | 0.06491 | 0.0011905 | NON NULLE | 1.836 | 1.58 | -0.015533 | 0.06491 | 0.0011905 | 0.078757 | 32.095 | 439.614 | 407.519
460 | -0.014937 | 0.062622 | 0.0013938 | NON NULLE | 1.84 | 1.584 | -0.014937 | 0.062622 | 0.0013938 | 0.079095 | 32.2327 | 439.752 | 407.519
461 | -0.014856 | 0.062673 | 0.0013989 | NON NULLE | 1.844 | 1.588 | -0.014856 | 0.062673 | 0.0013989 | 0.079457 | 32.3804 | 439.899 | 407.519
462 | -0.014939 | 0.062823 | 0.001292 | NON NULLE | 1.848 | 1.592 | -0.014939 | 0.062823 | 0.001292 | 0.079851 | 32.541 | 440.06 | 407.519
463 | -0.014967 | 0.061049 | 0.0010505 | NON NULLE | 1.852 | 1.596 | -0.014967 | 0.061049 | 0.0010505 | 0.080281 | 32.716 | 440.235 | 407.519
464 | -0.015156 | 0.061185 | 0.0011823 | NON NULLE | 1.856 | 1.6 | -0.015156 | 0.061185 | 0.0011823 | 0.080636 | 32.8608 | 440.38 | 407.519
465 | -0.015023 | 0.061266 | 0.0010476 | NON NULLE | 1.86 | 1.604 | -0.015023 | 0.061266 | 0.0010476 | 0.080989 | 33.0044 | 440.523 | 407.519
466 | -0.015119 | 0.060938 | 0.0010188 | NON NULLE | 1.864 | 1.608 | -0.015119 | 0.060938 | 0.0010188 | 0.081323 | 33.1406 | 440.659 | 407.519
467 | -0.015054 | 0.061151 | 0.001171 | NON NULLE | 1.868 | 1.612 | -0.015054 | 0.061151 | 0.001171 | 0.081616 | 33.2599 | 440.779 | 407.519
468 | -0.015001 | 0.060826 | 0.0011753 | NON NULLE | 1.872 | 1.616 | -0.015001 | 0.060826 | 0.0011753 | 0.081928 | 33.3874 | 440.906 | 407.519
469 | -0.01493 | 0.060925 | 0.0010412 | NON NULLE | 1.876 | 1.62 | -0.01493 | 0.060925 | 0.0010412 | 0.082292 | 33.5356 | 441.054 | 407.519
470 | -0.014975 | 0.060713 | 0.0011524 | NON NULLE | 1.88 | 1.624 | -0.014975 | 0.060713 | 0.0011524 | 0.082711 | 33.7065 | 441.225 | 407.519
471 | -0.015049 | 0.061268 | 0.0012453 | NON NULLE | 1.884 | 1.628 | -0.015049 | 0.061268 | 0.0012453 | 0.083208 | 33.9087 | 441.428 | 407.519
472 | -0.015009 | 0.061261 | 0.0010743 | NON NULLE | 1.888 | 1.632 | -0.015009 | 0.061261 | 0.0010743 | 0.08341 | 33.9913 | 441.51 | 407.519
473 | -0.015077 | 0.06169 | 0.0011333 | NON NULLE | 1.892 | 1.636 | -0.015077 | 0.06169 | 0.0011333 | 0.083755 | 34.1319 | 441.651 | 407.519
474 | -0.015018 | 0.061555 | 0.0011326 | NON NULLE | 1.896 | 1.64 | -0.015018 | 0.061555 | 0.0011326 | 0.084085 | 34.2664 | 441.785 | 407.519
475 | -0.015037 | 0.06156 | 0.0010839 | NON NULLE | 1.9 | 1.644 | -0.015037 | 0.06156 | 0.0010839 | 0.084469 | 34.4227 | 441.942 | 407.519
476 | -0.014859 | 0.060746 | 0.001039 | NON NULLE | 1.904 | 1.648 | -0.014859 | 0.060746 | 0.001039 | 0.084842 | 34.5749 | 442.094 | 407.519
477 | -0.015082 | 0.060641 | 0.0011361 | NON NULLE | 1.908 | 1.652 | -0.015082 | 0.060641 | 0.0011361 | 0.085233 | 34.734 | 442.253 | 407.519
478 | -0.015012 | 0.060847 | 0.0011291 | NON NULLE | 1.912 | 1.656 | -0.015012 | 0.060847 | 0.0011291 | 0.085653 | 34.9051 | 442.424 | 407.519
479 | -0.015017 | 0.060983 | 0.001056 | NON NULLE | 1.916 | 1.66 | -0.015017 | 0.060983 | 0.001056 | 0.086012 | 35.0515 | 442.57 | 407.519
480 | -0.014941 | 0.060914 | 0.0010594 | NON NULLE | 1.92 | 1.664 | -0.014941 | 0.060914 | 0.0010594 | 0.0864 | 35.2095 | 442.728 | 407.519
481 | -0.015028 | 0.061362 | 0.0011565 | NON NULLE | 1.924 | 1.668 | -0.015028 | 0.061362 | 0.0011565 | 0.086784 | 35.3662 | 442.885 | 407.519
482 | -0.015099 | 0.061467 | 0.0012167 | NON NULLE | 1.928 | 1.672 | -0.015099 | 0.061467 | 0.0012167 | 0.087205 | 35.5377 | 443.057 | 407.519
483 | -0.015054 | 0.061427 | 0.0011905 | NON NULLE | 1.932 | 1.676 | -0.015054 | 0.061427 | 0.0011905 | 0.087595 | 35.6965 | 443.215 | 407.519
484 | -0.015107 | 0.061445 | 0.0011684 | NON NULLE | 1.936 | 1.68 | -0.015107 | 0.061445 | 0.0011684 | 0.08797 | 35.8495 | 443.368 | 407.519
485 | -0.014988 | 0.061506 | 0.0011127 | NON NULLE | 1.94 | 1.684 | -0.014988 | 0.061506 | 0.0011127 | 0.088373 | 36.0136 | 443.532 | 407.519
486 | -0.015112 | 0.061271 | 0.0010635 | NON NULLE | 1.944 | 1.688 | -0.015112 | 0.061271 | 0.0010635 | 0.088782 | 36.1805 | 443.699 | 407.519
487 | -0.015165 | 0.059695 | 0.00086478 | NON NULLE | 1.948 | 1.692 | -0.015165 | 0.059695 | 0.00086478 | 0.089146 | 36.3286 | 443.847 | 407.519
488 | -0.01468 | 0.059997 | 0.00087041 | NON NULLE | 1.952 | 1.696 | -0.01468 | 0.059997 | 0.00087041 | 0.089603 | 36.515 | 444.034 | 407.519
489 | -0.01472 | 0.060426 | 0.00088958 | NON NULLE | 1.956 | 1.7 | -0.01472 | 0.060426 | 0.00088958 | 0.089994 | 36.6744 | 444.193 | 407.519
490 | -0.014639 | 0.060736 | 0.0010153 | NON NULLE | 1.96 | 1.704 | -0.014639 | 0.060736 | 0.0010153 | 0.090422 | 36.8486 | 444.367 | 407.519
491 | -0.014726 | 0.06061 | 0.00089131 | NON NULLE | 1.964 | 1.708 | -0.014726 | 0.06061 | 0.00089131 | 0.0908 | 37.0027 | 444.522 | 407.519
492 | -0.014639 | 0.060672 | 0.00087231 | NON NULLE | 1.968 | 1.712 | -0.014639 | 0.060672 | 0.00087231 | 0.09108 | 37.1167 | 444.636 | 407.519
493 | -0.015045 | 0.060122 | 0.00086909 | NON NULLE | 1.972 | 1.716 | -0.015045 | 0.060122 | 0.00086909 | 0.091469 | 37.2754 | 444.794 | 407.519
494 | -0.014882 | 0.059424 | 0.0010329 | NON NULLE | 1.976 | 1.72 | -0.014882 | 0.059424 | 0.0010329 | 0.091795 | 37.408 | 444.927 | 407.519
495 | -0.014861 | 0.059212 | 0.0011481 | NON NULLE | 1.98 | 1.724 | -0.014861 | 0.059212 | 0.0011481 | 0.092182 | 37.566 | 445.085 | 407.519
496 | -0.014864 | 0.060024 | 0.00096587 | NON NULLE | 1.984 | 1.728 | -0.014864 | 0.060024 | 0.00096587 | 0.092534 | 37.7093 | 445.228 | 407.519
497 | -0.014692 | 0.059923 | 0.0010773 | NON NULLE | 1.988 | 1.732 | -0.014692 | 0.059923 | 0.0010773 | 0.092909 | 37.8621 | 445.381 | 407.519
498 | -0.014488 | 0.059689 | 0.0010277 | NON NULLE | 1.992 | 1.736 | -0.014488 | 0.059689 | 0.0010277 | 0.093323 | 38.031 | 445.55 | 407.519
499 | -0.01477 | 0.060003 | 0.00094195 | NON NULLE | 1.996 | 1.74 | -0.01477 | 0.060003 | 0.00094195 | 0.093708 | 38.1876 | 445.706 | 407.519
500 | -0.014588 | 0.059949 | 0.00081897 | NON NULLE | 2 | 1.744 | -0.014588 | 0.059949 | 0.00081897 | 0.094156 | 38.3704 | 445.889 | 407.519
501 | -0.014624 | 0.059974 | 0.00084863 | NON NULLE | 2.004 | 1.748 | -0.014624 | 0.059974 | 0.00084863 | 0.094573 | 38.5404 | 446.059 | 407.519
502 | -0.014477 | 0.060287 | 0.00098186 | NON NULLE | 2.008 | 1.752 | -0.014477 | 0.060287 | 0.00098186 | 0.094993 | 38.7115 | 446.23 | 407.519
503 | -0.014578 | 0.060174 | 0.00096062 | NON NULLE | 2.012 | 1.756 | -0.014578 | 0.060174 | 0.00096062 | 0.095402 | 38.8782 | 446.397 | 407.519
504 | -0.014708 | 0.059865 | 0.001084 | NON NULLE | 2.016 | 1.76 | -0.014708 | 0.059865 | 0.001084 | 0.09575 | 39.0201 | 446.539 | 407.519
505 | -0.014432 | 0.059844 | 0.0010153 | NON NULLE | 2.02 | 1.764 | -0.014432 | 0.059844 | 0.0010153 | 0.096083 | 39.1558 | 446.675 | 407.519
506 | -0.014381 | 0.059817 | 0.00097046 | NON NULLE | 2.024 | 1.768 | -0.014381 | 0.059817 | 0.00097046 | 0.096408 | 39.288 | 446.807 | 407.519
507 | -0.014361 | 0.059898 | 0.00088923 | NON NULLE | 2.028 | 1.772 | -0.014361 | 0.059898 | 0.00088923 | 0.096694 | 39.4045 | 446.923 | 407.519
508 | -0.014385 | 0.059783 | 0.00096439 | NON NULLE | 2.032 | 1.776 | -0.014385 | 0.059783 | 0.00096439 | 0.097063 | 39.5548 | 447.074 | 407.519
509 | -0.014504 | 0.059974 | 0.00099814 | NON NULLE | 2.036 | 1.78 | -0.014504 | 0.059974 | 0.00099814 | 0.09742 | 39.7003 | 447.219 | 407.519
510 | -0.014558 | 0.059957 | 0.0010461 | NON NULLE | 2.04 | 1.784 | -0.014558 | 0.059957 | 0.0010461 | 0.097807 | 39.8583 | 447.377 | 407.519
511 | -0.014424 | 0.059882 | 0.0010417 | NON NULLE | 2.044 | 1.788 | -0.014424 | 0.059882 | 0.0010417 | 0.098163 | 40.0033 | 447.522 | 407.519
512 | -0.014541 | 0.059932 | 0.001006 | NON NULLE | 2.048 | 1.792 | -0.014541 | 0.059932 | 0.001006 | 0.098457 | 40.1233 | 447.642 | 407.519
513 | -0.014455 | 0.059843 | 0.00094147 | NON NULLE | 2.052 | 1.796 | -0.014455 | 0.059843 | 0.00094147 | 0.098905 | 40.3056 | 447.824 | 407.519
514 | -0.014505 | 0.06015 | 0.0010659 | NON NULLE | 2.056 | 1.8 | -0.014505 | 0.06015 | 0.0010659 | 0.099336 | 40.4814 | 448 | 407.519
515 | -0.014529 | 0.060121 | 0.0010496 | NON NULLE | 2.06 | 1.804 | -0.014529 | 0.060121 | 0.0010496 | 0.09974 | 40.6458 | 448.165 | 407.519
516 | -0.014579 | 0.060118 | 0.0010632 | NON NULLE | 2.064 | 1.808 | -0.014579 | 0.060118 | 0.0010632 | 0.10008 | 40.7866 | 448.306 | 407.519
517 | -0.014634 | 0.060064 | 0.0010935 | NON NULLE | 2.068 | 1.812 | -0.014634 | 0.060064 | 0.0010935 | 0.10046 | 40.9381 | 448.457 | 407.519
518 | -0.014632 | 0.059921 | 0.0011226 | NON NULLE | 2.072 | 1.816 | -0.014632 | 0.059921 | 0.0011226 | 0.10086 | 41.1025 | 448.621 | 407.519
519 | -0.014633 | 0.059706 | 0.0010819 | NON NULLE | 2.076 | 1.82 | -0.014633 | 0.059706 | 0.0010819 | 0.10123 | 41.2517 | 448.771 | 407.519
520 | -0.014573 | 0.059775 | 0.0010776 | NON NULLE | 2.08 | 1.824 | -0.014573 | 0.059775 | 0.0010776 | 0.10162 | 41.4131 | 448.932 | 407.519
521 | -0.014661 | 0.059933 | 0.0010898 | NON NULLE | 2.084 | 1.828 | -0.014661 | 0.059933 | 0.0010898 | 0.10202 | 41.5736 | 449.092 | 407.519
522 | -0.014648 | 0.060159 | 0.0010939 | NON NULLE | 2.088 | 1.832 | -0.014648 | 0.060159 | 0.0010939 | 0.10241 | 41.7344 | 449.253 | 407.519
523 | -0.014646 | 0.060247 | 0.0010773 | NON NULLE | 2.092 | 1.836 | -0.014646 | 0.060247 | 0.0010773 | 0.10287 | 41.9201 | 449.439 | 407.519
524 | -0.014588 | 0.060179 | 0.0010914 | NON NULLE | 2.096 | 1.84 | -0.014588 | 0.060179 | 0.0010914 | 0.10332 | 42.1049 | 449.624 | 407.519
525 | -0.014634 | 0.060315 | 0.0010768 | NON NULLE | 2.1 | 1.844 | -0.014634 | 0.060315 | 0.0010768 | 0.10369 | 42.2539 | 449.773 | 407.519
526 | -0.014597 | 0.059908 | 0.0010045 | NON NULLE | 2.104 | 1.848 | -0.014597 | 0.059908 | 0.0010045 | 0.10403 | 42.3943 | 449.913 | 407.519
527 | -0.014581 | 0.060041 | 0.0010456 | NON NULLE | 2.108 | 1.852 | -0.014581 | 0.060041 | 0.0010456 | 0.10442 | 42.5518 | 450.071 | 407.519
528 | -0.014611 | 0.060001 | 0.0010349 | NON NULLE | 2.112 | 1.856 | -0.014611 | 0.060001 | 0.0010349 | 0.10476 | 42.6914 | 450.21 | 407.519
529 | -0.014539 | 0.059966 | 0.00099047 | NON NULLE | 2.116 | 1.86 | -0.014539 | 0.059966 | 0.00099047 | 0.10521 | 42.874 | 450.393 | 407.519
530 | -0.014569 | 0.06039 | 0.00099694 | NON NULLE | 2.12 | 1.864 | -0.014569 | 0.06039 | 0.00099694 | 0.1056 | 43.0323 | 450.551 | 407.519
531 | -0.014491 | 0.059849 | 0.0010128 | NON NULLE | 2.124 | 1.868 | -0.014491 | 0.059849 | 0.0010128 | 0.10592 | 43.1626 | 450.681 | 407.519
532 | -0.014576 | 0.060084 | 0.0011112 | NON NULLE | 2.128 | 1.872 | -0.014576 | 0.060084 | 0.0011112 | 0.10625 | 43.2983 | 450.817 | 407.519
533 | -0.014551 | 0.059901 | 0.0010172 | NON NULLE | 2.132 | 1.876 | -0.014551 | 0.059901 | 0.0010172 | 0.10667 | 43.4697 | 450.989 | 407.519
534 | -0.01453 | 0.059997 | 0.0010186 | NON NULLE | 2.136 | 1.88 | -0.01453 | 0.059997 | 0.0010186 | 0.10706 | 43.6306 | 451.15 | 407.519
535 | -0.014499 | 0.060069 | 0.0010234 | NON NULLE | 2.14 | 1.884 | -0.014499 | 0.060069 | 0.0010234 | 0.10748 | 43.7996 | 451.318 | 407.519
536 | -0.014472 | 0.060086 | 0.0010127 | NON NULLE | 2.144 | 1.888 | -0.014472 | 0.060086 | 0.0010127 | 0.10784 | 43.9469 | 451.466 | 407.519
537 | -0.014304 | 0.060011 | 0.0010566 | NON NULLE | 2.148 | 1.892 | -0.014304 | 0.060011 | 0.0010566 | 0.10825 | 44.1125 | 451.631 | 407.519
538 | -0.014365 | 0.059903 | 0.0011197 | NON NULLE | 2.152 | 1.896 | -0.014365 | 0.059903 | 0.0011197 | 0.10861 | 44.2598 | 451.779 | 407.519
539 | -0.01429 | 0.059953 | 0.0010618 | NON NULLE | 2.156 | 1.9 | -0.01429 | 0.059953 | 0.0010618 | 0.10897 | 44.406 | 451.925 | 407.519
540 | -0.014317 | 0.059907 | 0.0010806 | NON NULLE | 2.16 | 1.904 | -0.014317 | 0.059907 | 0.0010806 | 0.10937 | 44.5693 | 452.088 | 407.519
541 | -0.014461 | 0.059889 | 0.00096959 | NON NULLE | 2.164 | 1.908 | -0.014461 | 0.059889 | 0.00096959 | 0.10977 | 44.7329 | 452.252 | 407.519
542 | -0.013995 | 0.059872 | 0.0010274 | NON NULLE | 2.168 | 1.912 | -0.013995 | 0.059872 | 0.0010274 | 0.1102 | 44.91 | 452.429 | 407.519
543 | -0.01417 | 0.059825 | 0.00095601 | NON NULLE | 2.172 | 1.916 | -0.01417 | 0.059825 | 0.00095601 | 0.11059 | 45.0682 | 452.587 | 407.519
544 | -0.014032 | 0.059816 | 0.00097562 | NON NULLE | 2.176 | 1.92 | -0.014032 | 0.059816 | 0.00097562 | 0.11099 | 45.2321 | 452.751 | 407.519
545 | -0.014069 | 0.059844 | 0.00096522 | NON NULLE | 2.18 | 1.924 | -0.014069 | 0.059844 | 0.00096522 | 0.11139 | 45.3918 | 452.911 | 407.519
546 | -0.01411 | 0.059762 | 0.00088498 | NON NULLE | 2.184 | 1.928 | -0.01411 | 0.059762 | 0.00088498 | 0.11177 | 45.5476 | 453.066 | 407.519
547 | -0.014038 | 0.059845 | 0.00087016 | NON NULLE | 2.188 | 1.932 | -0.014038 | 0.059845 | 0.00087016 | 0.11217 | 45.7112 | 453.23 | 407.519
548 | -0.01417 | 0.059949 | 0.00088334 | NON NULLE | 2.192 | 1.936 | -0.01417 | 0.059949 | 0.00088334 | 0.11255 | 45.865 | 453.384 | 407.519
549 | -0.01384 | 0.059789 | 0.00084583 | NON NULLE | 2.196 | 1.94 | -0.01384 | 0.059789 | 0.00084583 | 0.11294 | 46.0234 | 453.542 | 407.519
550 | -0.013988 | 0.059969 | 0.00087486 | NON NULLE | 2.2 | 1.944 | -0.013988 | 0.059969 | 0.00087486 | 0.11333 | 46.183 | 453.702 | 407.519
551 | -0.013966 | 0.059681 | 0.00087879 | NON NULLE | 2.204 | 1.948 | -0.013966 | 0.059681 | 0.00087879 | 0.11371 | 46.338 | 453.857 | 407.519
552 | -0.014091 | 0.059849 | 0.00089758 | NON NULLE | 2.208 | 1.952 | -0.014091 | 0.059849 | 0.00089758 | 0.11405 | 46.4788 | 453.998 | 407.519
553 | -0.014093 | 0.05988 | 0.00095837 | NON NULLE | 2.212 | 1.956 | -0.014093 | 0.05988 | 0.00095837 | 0.11443 | 46.6328 | 454.152 | 407.519
554 | -0.014054 | 0.059738 | 0.0009805 | NON NULLE | 2.216 | 1.96 | -0.014054 | 0.059738 | 0.0009805 | 0.11479 | 46.7812 | 454.3 | 407.519
555 | -0.014198 | 0.059652 | 0.0010419 | NON NULLE | 2.22 | 1.964 | -0.014198 | 0.059652 | 0.0010419 | 0.11514 | 46.9206 | 454.44 | 407.519
556 | -0.014297 | 0.059558 | 0.0011141 | NON NULLE | 2.224 | 1.968 | -0.014297 | 0.059558 | 0.0011141 | 0.11547 | 47.0583 | 454.577 | 407.519
557 | -0.014285 | 0.059317 | 0.0011286 | NON NULLE | 2.228 | 1.972 | -0.014285 | 0.059317 | 0.0011286 | 0.11582 | 47.2007 | 454.72 | 407.519
558 | -0.014413 | 0.059217 | 0.0013034 | NON NULLE | 2.232 | 1.976 | -0.014413 | 0.059217 | 0.0013034 | 0.11615 | 47.3329 | 454.852 | 407.519
559 | -0.014495 | 0.059268 | 0.0013805 | NON NULLE | 2.236 | 1.98 | -0.014495 | 0.059268 | 0.0013805 | 0.11652 | 47.4843 | 455.003 | 407.519
560 | -0.014467 | 0.059439 | 0.001421 | NON NULLE | 2.24 | 1.984 | -0.014467 | 0.059439 | 0.001421 | 0.11691 | 47.6416 | 455.16 | 407.519
561 | -0.014516 | 0.059474 | 0.0014297 | NON NULLE | 2.244 | 1.988 | -0.014516 | 0.059474 | 0.0014297 | 0.11726 | 47.7844 | 455.303 | 407.519
562 | -0.014551 | 0.059595 | 0.0014383 | NON NULLE | 2.248 | 1.992 | -0.014551 | 0.059595 | 0.0014383 | 0.11767 | 47.951 | 455.47 | 407.519
563 | -0.014478 | 0.059528 | 0.001487 | NON NULLE | 2.252 | 1.996 | -0.014478 | 0.059528 | 0.001487 | 0.11809 | 48.1254 | 455.644 | 407.519
564 | -0.014446 | 0.059439 | 0.0015392 | NON NULLE | 2.256 | 2 | -0.014446 | 0.059439 | 0.0015392 | 0.11849 | 48.2876 | 455.806 | 407.519
565 | -0.014508 | 0.059185 | 0.0015126 | NON NULLE | 2.26 | 2.004 | -0.014508 | 0.059185 | 0.0015126 | 0.11885 | 48.4337 | 455.953 | 407.519
566 | -0.014518 | 0.059177 | 0.0015855 | NON NULLE | 2.264 | 2.008 | -0.014518 | 0.059177 | 0.0015855 | 0.11924 | 48.5923 | 456.111 | 407.519
567 | -0.014507 | 0.059169 | 0.0015822 | NON NULLE | 2.268 | 2.012 | -0.014507 | 0.059169 | 0.0015822 | 0.11965 | 48.7584 | 456.277 | 407.519
568 | -0.014456 | 0.058936 | 0.0015509 | NON NULLE | 2.272 | 2.016 | -0.014456 | 0.058936 | 0.0015509 | 0.11999 | 48.8996 | 456.418 | 407.519
569 | -0.014458 | 0.058904 | 0.0015915 | NON NULLE | 2.276 | 2.02 | -0.014458 | 0.058904 | 0.0015915 | 0.12043 | 49.0782 | 456.597 | 407.519
570 | -0.014407 | 0.059091 | 0.0015967 | NON NULLE | 2.28 | 2.024 | -0.014407 | 0.059091 | 0.0015967 | 0.12091 | 49.2736 | 456.793 | 407.519
571 | -0.014357 | 0.059168 | 0.0016187 | NON NULLE | 2.284 | 2.028 | -0.014357 | 0.059168 | 0.0016187 | 0.12136 | 49.4555 | 456.974 | 407.519
572 | -0.014443 | 0.058926 | 0.0015543 | NON NULLE | 2.288 | 2.032 | -0.014443 | 0.058926 | 0.0015543 | 0.12177 | 49.625 | 457.144 | 407.519
573 | -0.014439 | 0.058847 | 0.0015647 | NON NULLE | 2.292 | 2.036 | -0.014439 | 0.058847 | 0.0015647 | 0.12222 | 49.8059 | 457.325 | 407.519
574 | -0.014403 | 0.059045 | 0.0015638 | NON NULLE | 2.296 | 2.04 | -0.014403 | 0.059045 | 0.0015638 | 0.12249 | 49.9187 | 457.438 | 407.519
575 | -0.01433 | 0.058927 | 0.001542 | NON NULLE | 2.3 | 2.044 | -0.01433 | 0.058927 | 0.001542 | 0.12304 | 50.1408 | 457.66 | 407.519
576 | -0.014185 | 0.058486 | 0.0014918 | NON NULLE | 2.304 | 2.048 | -0.014185 | 0.058486 | 0.0014918 | 0.12339 | 50.284 | 457.803 | 407.519
577 | -0.014301 | 0.05836 | 0.0015123 | NON NULLE | 2.308 | 2.052 | -0.014301 | 0.05836 | 0.0015123 | 0.12377 | 50.4407 | 457.96 | 407.519
578 | -0.014178 | 0.058851 | 0.0014193 | NON NULLE | 2.312 | 2.056 | -0.014178 | 0.058851 | 0.0014193 | 0.12422 | 50.6236 | 458.142 | 407.519
579 | -0.014238 | 0.058331 | 0.0013619 | NON NULLE | 2.316 | 2.06 | -0.014238 | 0.058331 | 0.0013619 | 0.12463 | 50.7894 | 458.308 | 407.519
580 | -0.014134 | 0.058194 | 0.0013249 | NON NULLE | 2.32 | 2.064 | -0.014134 | 0.058194 | 0.0013249 | 0.12515 | 51.0009 | 458.52 | 407.519
581 | -0.014132 | 0.057859 | 0.0012767 | NON NULLE | 2.324 | 2.068 | -0.014132 | 0.057859 | 0.0012767 | 0.12581 | 51.2704 | 458.789 | 407.519
582 | -0.014323 | 0.056951 | 0.0012763 | NON NULLE | 2.328 | 2.072 | -0.014323 | 0.056951 | 0.0012763 | 0.12704 | 51.7705 | 459.289 | 407.519
583 | -0.013958 | 0.056351 | 0.0012156 | NON NULLE | 2.332 | 2.076 | -0.013958 | 0.056351 | 0.0012156 | 0.12862 | 52.416 | 459.935 | 407.519
584 | -0.013504 | 0.056326 | 0.0013388 | NON NULLE | 2.336 | 2.08 | -0.013504 | 0.056326 | 0.0013388 | 0.1296 | 52.8152 | 460.334 | 407.519
585 | -0.013257 | 0.05493 | 0.0013874 | NON NULLE | 2.34 | 2.084 | -0.013257 | 0.05493 | 0.0013874 | 0.13104 | 53.4013 | 460.92 | 407.519
586 | -0.013518 | 0.054684 | 0.001369 | NON NULLE | 2.344 | 2.088 | -0.013518 | 0.054684 | 0.001369 | 0.13281 | 54.1226 | 461.641 | 407.519
587 | -0.013427 | 0.054956 | 0.0014067 | NON NULLE | 2.348 | 2.092 | -0.013427 | 0.054956 | 0.0014067 | 0.13378 | 54.5161 | 462.035 | 407.519
588 | -0.013336 | 0.054935 | 0.0014547 | NON NULLE | 2.352 | 2.096 | -0.013336 | 0.054935 | 0.0014547 | 0.13431 | 54.7352 | 462.254 | 407.519
589 | -0.01317 | 0.055086 | 0.0011327 | NON NULLE | 2.356 | 2.1 | -0.01317 | 0.055086 | 0.0011327 | 0.13485 | 54.9549 | 462.474 | 407.519
590 | -0.012736 | 0.05394 | 0.0011955 | NON NULLE | 2.36 | 2.104 | -0.012736 | 0.05394 | 0.0011955 | 0.13551 | 55.2211 | 462.74 | 407.519
591 | -0.013059 | 0.054471 | 0.0012846 | NON NULLE | 2.364 | 2.108 | -0.013059 | 0.054471 | 0.0012846 | 0.1361 | 55.463 | 462.982 | 407.519
592 | -0.012641 | 0.054066 | 0.001458 | NON NULLE | 2.368 | 2.112 | -0.012641 | 0.054066 | 0.001458 | 0.13702 | 55.8396 | 463.358 | 407.519
593 | -0.012639 | 0.05377 | 0.0012536 | NON NULLE | 2.372 | 2.116 | -0.012639 | 0.05377 | 0.0012536 | 0.13869 | 56.5175 | 464.036 | 407.519
594 | -0.012529 | 0.052174 | 0.0010319 | NON NULLE | 2.376 | 2.12 | -0.012529 | 0.052174 | 0.0010319 | 0.13948 | 56.8405 | 464.359 | 407.519
595 | -0.012084 | 0.051946 | 0.0011236 | NON NULLE | 2.38 | 2.124 | -0.012084 | 0.051946 | 0.0011236 | 0.13992 | 57.0209 | 464.54 | 407.519
596 | -0.012368 | 0.052177 | 0.00099426 | NON NULLE | 2.384 | 2.128 | -0.012368 | 0.052177 | 0.00099426 | 0.14033 | 57.1866 | 464.705 | 407.519
597 | -0.012486 | 0.053018 | 0.0012089 | NON NULLE | 2.388 | 2.132 | -0.012486 | 0.053018 | 0.0012089 | 0.14083 | 57.3921 | 464.911 | 407.519
598 | -0.012626 | 0.05315 | 0.0011851 | NON NULLE | 2.392 | 2.136 | -0.012626 | 0.05315 | 0.0011851 | 0.14127 | 57.5697 | 465.089 | 407.519
599 | -0.012355 | 0.05263 | 0.0010887 | NON NULLE | 2.396 | 2.14 | -0.012355 | 0.05263 | 0.0010887 | 0.14164 | 57.7212 | 465.24 | 407.519
600 | -0.012485 | 0.052967 | 0.0010812 | NON NULLE | 2.4 | 2.144 | -0.012485 | 0.052967 | 0.0010812 | 0.14212 | 57.9176 | 465.436 | 407.519
601 | -0.011866 | 0.048373 | 0.0011674 | NON NULLE | 2.404 | 2.148 | -0.011866 | 0.048373 | 0.0011674 | 0.14262 | 58.1191 | 465.638 | 407.519
602 | -0.011297 | 0.044017 | 0.0013634 | NON NULLE | 2.408 | 2.152 | -0.011297 | 0.044017 | 0.0013634 | 0.14594 | 59.4728 | 466.992 | 407.519
603 | -0.011219 | 0.043888 | 0.0012698 | NON NULLE | 2.412 | 2.156 | -0.011219 | 0.043888 | 0.0012698